## Sheet1
FB pin | 0.5
DAC max out | 2.5 | 1.5874 | 1.6194 |  |  | absolute worse cases
DAC min out | 0 |  |  |  |  | deviation1 | deviation2
R1 GND | 10000 |  |  | Vout max | 29.0251
R3 DAC | 43000 |  |  | Vout min | 1.7182
R2 FB | 560000
DAC out |  | Vout_with_DAC | sgn
0 | 0 | 28.5 | -1
1 | 0.0097656 | 28.605 | -1
2 | 0.019531 | 28.2899 | 1
3 | 0.029297 | 28.8151 | -1
4 | 0.039062 | 28.9201 | -1
5 | 0.048828 | 29.0251 | -1
6 | 0.058594 | 27.8698 | 1
7 | 0.068359 | 27.7648 | 1
8 | 0.078125 | 27.6598 | 1
9 | 0.087891 | 27.5548 | 1
10 | 0.097656 | 27.4497 | 1
11 | 0.10742 | 27.3447 | 1
12 | 0.11719 | 27.2397 | 1
13 | 0.12695 | 27.1347 | 1
14 | 0.13672 | 27.0296 | 1
15 | 0.14648 | 26.9246 | 1
16 | 0.15625 | 26.8196 | 1
17 | 0.16602 | 26.7145 | 1
18 | 0.17578 | 26.6095 | 1
19 | 0.18555 | 26.5045 | 1
20 | 0.19531 | 26.3995 | 1
21 | 0.20508 | 26.2944 | 1
22 | 0.21484 | 26.1894 | 1
23 | 0.22461 | 26.0844 | 1
24 | 0.23438 | 25.9794 | 1
25 | 0.24414 | 25.8743 | 1
26 | 0.25391 | 25.7693 | 1
27 | 0.26367 | 25.6643 | 1
28 | 0.27344 | 25.5593 | 1
29 | 0.2832 | 25.4542 | 1
30 | 0.29297 | 25.3492 | 1
31 | 0.30273 | 25.2442 | 1
32 | 0.3125 | 25.1392 | 1
33 | 0.32227 | 25.0341 | 1
34 | 0.33203 | 24.9291 | 1
35 | 0.3418 | 24.8241 | 1
36 | 0.35156 | 24.719 | 1
37 | 0.36133 | 24.614 | 1
38 | 0.37109 | 24.509 | 1
39 | 0.38086 | 24.404 | 1
40 | 0.39062 | 24.2989 | 1
41 | 0.40039 | 24.1939 | 1
42 | 0.41016 | 24.0889 | 1
43 | 0.41992 | 23.9839 | 1
44 | 0.42969 | 23.8788 | 1
45 | 0.43945 | 23.7738 | 1
46 | 0.44922 | 23.6688 | 1
47 | 0.45898 | 23.5638 | 1
48 | 0.46875 | 23.4587 | 1
49 | 0.47852 | 23.3537 | 1
50 | 0.48828 | 23.2487 | 1
51 | 0.49805 | 23.1436 | 1
52 | 0.50781 | 23.0386 | 1
53 | 0.51758 | 22.9336 | 1
54 | 0.52734 | 22.8286 | 1
55 | 0.53711 | 22.7235 | 1
56 | 0.54688 | 22.6185 | 1
57 | 0.55664 | 22.5135 | 1
58 | 0.56641 | 22.4085 | 1
59 | 0.57617 | 22.3034 | 1
60 | 0.58594 | 22.1984 | 1
61 | 0.5957 | 22.0934 | 1
62 | 0.60547 | 21.9884 | 1
63 | 0.61523 | 21.8833 | 1
64 | 0.625 | 21.7783 | 1
65 | 0.63477 | 21.6733 | 1
66 | 0.64453 | 21.5682 | 1
67 | 0.6543 | 21.4632 | 1
68 | 0.66406 | 21.3582 | 1
69 | 0.67383 | 21.2532 | 1
70 | 0.68359 | 21.1481 | 1
71 | 0.69336 | 21.0431 | 1
72 | 0.70312 | 20.9381 | 1
73 | 0.71289 | 20.8331 | 1
74 | 0.72266 | 20.728 | 1
75 | 0.73242 | 20.623 | 1
76 | 0.74219 | 20.518 | 1
77 | 0.75195 | 20.413 | 1
78 | 0.76172 | 20.3079 | 1
79 | 0.77148 | 20.2029 | 1
80 | 0.78125 | 20.0979 | 1
81 | 0.79102 | 19.9929 | 1
82 | 0.80078 | 19.8878 | 1
83 | 0.81055 | 19.7828 | 1
84 | 0.82031 | 19.6778 | 1
85 | 0.83008 | 19.5727 | 1
86 | 0.83984 | 19.4677 | 1
87 | 0.84961 | 19.3627 | 1
88 | 0.85938 | 19.2577 | 1
89 | 0.86914 | 19.1526 | 1
90 | 0.87891 | 19.0476 | 1
91 | 0.88867 | 18.9426 | 1
92 | 0.89844 | 18.8376 | 1
93 | 0.9082 | 18.7325 | 1
94 | 0.91797 | 18.6275 | 1
95 | 0.92773 | 18.5225 | 1
96 | 0.9375 | 18.4175 | 1
97 | 0.94727 | 18.3124 | 1
98 | 0.95703 | 18.2074 | 1
99 | 0.9668 | 18.1024 | 1
100 | 0.97656 | 17.9973 | 1
101 | 0.98633 | 17.8923 | 1
102 | 0.99609 | 17.7873 | 1
103 | 1.0059 | 17.6823 | 1
104 | 1.0156 | 17.5772 | 1
105 | 1.0254 | 17.4722 | 1
106 | 1.0352 | 17.3672 | 1
107 | 1.0449 | 17.2622 | 1
108 | 1.0547 | 17.1571 | 1
109 | 1.0645 | 17.0521 | 1
110 | 1.0742 | 16.9471 | 1
111 | 1.084 | 16.8421 | 1
112 | 1.0938 | 16.737 | 1
113 | 1.1035 | 16.632 | 1
114 | 1.1133 | 16.527 | 1
115 | 1.123 | 16.4219 | 1
116 | 1.1328 | 16.3169 | 1
117 | 1.1426 | 16.2119 | 1
118 | 1.1523 | 16.1069 | 1
119 | 1.1621 | 16.0018 | 1
120 | 1.1719 | 15.8968 | 1
121 | 1.1816 | 15.7918 | 1
122 | 1.1914 | 15.6868 | 1
123 | 1.2012 | 15.5817 | 1
124 | 1.2109 | 15.4767 | 1
125 | 1.2207 | 15.3717 | 1
126 | 1.2305 | 15.2667 | 1
127 | 1.2402 | 15.1616 | 1
128 | 1.25 | 15.0566 | 1
129 | 1.2598 | 14.9516 | 1
130 | 1.2695 | 14.8466 | 1
131 | 1.2793 | 14.7415 | 1
132 | 1.2891 | 14.6365 | 1
133 | 1.2988 | 14.5315 | 1
134 | 1.3086 | 14.4264 | 1
135 | 1.3184 | 14.3214 | 1
136 | 1.3281 | 14.2164 | 1
137 | 1.3379 | 14.1114 | 1
138 | 1.3477 | 14.0063 | 1
139 | 1.3574 | 13.9013 | 1
140 | 1.3672 | 13.7963 | 1
141 | 1.377 | 13.6913 | 1
142 | 1.3867 | 13.5862 | 1
143 | 1.3965 | 13.4812 | 1
144 | 1.4062 | 13.3762 | 1
145 | 1.416 | 13.2712 | 1
146 | 1.4258 | 13.1661 | 1
147 | 1.4355 | 13.0611 | 1
148 | 1.4453 | 12.9561 | 1
149 | 1.4551 | 12.851 | 1
150 | 1.4648 | 12.746 | 1
151 | 1.4746 | 12.641 | 1
152 | 1.4844 | 12.536 | 1
153 | 1.4941 | 12.4309 | 1
154 | 1.5039 | 12.3259 | 1
155 | 1.5137 | 12.2209 | 1
156 | 1.5234 | 12.1159 | 1
157 | 1.5332 | 12.0108 | 1
158 | 1.543 | 11.9058 | 1
159 | 1.5527 | 11.8008 | 1
160 | 1.5625 | 11.6958 | 1
161 | 1.5723 | 11.5907 | 1
162 | 1.582 | 11.4857 | 1
163 | 1.5918 | 11.3807 | 1
164 | 1.6016 | 11.2756 | 1
165 | 1.6113 | 11.1706 | 1
166 | 1.6211 | 11.0656 | 1
167 | 1.6309 | 10.9606 | 1
168 | 1.6406 | 10.8555 | 1
169 | 1.6504 | 10.7505 | 1
170 | 1.6602 | 10.6455 | 1
171 | 1.6699 | 10.5405 | 1
172 | 1.6797 | 10.4354 | 1
173 | 1.6895 | 10.3304 | 1
174 | 1.6992 | 10.2254 | 1
175 | 1.709 | 10.1204 | 1
176 | 1.7188 | 10.0153 | 1
177 | 1.7285 | 9.9103 | 1
178 | 1.7383 | 9.8053 | 1
179 | 1.748 | 9.7003 | 1
180 | 1.7578 | 9.5952 | 1
181 | 1.7676 | 9.4902 | 1
182 | 1.7773 | 9.3852 | 1
183 | 1.7871 | 9.2801 | 1
184 | 1.7969 | 9.1751 | 1
185 | 1.8066 | 9.0701 | 1
186 | 1.8164 | 8.9651 | 1
187 | 1.8262 | 8.86 | 1
188 | 1.8359 | 8.755 | 1
189 | 1.8457 | 8.65 | 1
190 | 1.8555 | 8.545 | 1
191 | 1.8652 | 8.4399 | 1
192 | 1.875 | 8.3349 | 1
193 | 1.8848 | 8.2299 | 1
194 | 1.8945 | 8.1249 | 1
195 | 1.9043 | 8.0198 | 1
196 | 1.9141 | 7.9148 | 1
197 | 1.9238 | 7.8098 | 1
198 | 1.9336 | 7.7047 | 1
199 | 1.9434 | 7.5997 | 1
200 | 1.9531 | 7.4947 | 1
201 | 1.9629 | 7.3897 | 1
202 | 1.9727 | 7.2846 | 1
203 | 1.9824 | 7.1796 | 1
204 | 1.9922 | 7.0746 | 1
205 | 2.002 | 6.9696 | 1
206 | 2.0117 | 6.8645 | 1
207 | 2.0215 | 6.7595 | 1
208 | 2.0312 | 6.6545 | 1
209 | 2.041 | 6.5495 | 1
210 | 2.0508 | 6.4444 | 1
211 | 2.0605 | 6.3394 | 1
212 | 2.0703 | 6.2344 | 1
213 | 2.0801 | 6.1293 | 1
214 | 2.0898 | 6.0243 | 1
215 | 2.0996 | 5.9193 | 1
216 | 2.1094 | 5.8143 | 1
217 | 2.1191 | 5.7092 | 1
218 | 2.1289 | 5.6042 | 1
219 | 2.1387 | 5.4992 | 1
220 | 2.1484 | 5.3942 | 1
221 | 2.1582 | 5.2891 | 1
222 | 2.168 | 5.1841 | 1
223 | 2.1777 | 5.0791 | 1
224 | 2.1875 | 4.9741 | 1
225 | 2.1973 | 4.869 | 1
226 | 2.207 | 4.764 | 1
227 | 2.2168 | 4.659 | 1
228 | 2.2266 | 4.554 | 1
229 | 2.2363 | 4.4489 | 1
230 | 2.2461 | 4.3439 | 1
231 | 2.2559 | 4.2389 | 1
232 | 2.2656 | 4.1338 | 1
233 | 2.2754 | 4.0288 | 1
234 | 2.2852 | 3.9238 | 1
235 | 2.2949 | 3.8188 | 1
236 | 2.3047 | 3.7137 | 1
237 | 2.3145 | 3.6087 | 1
238 | 2.3242 | 3.5037 | 1
239 | 2.334 | 3.3987 | 1
240 | 2.3438 | 3.2936 | 1
241 | 2.3535 | 3.1886 | 1
242 | 2.3633 | 3.0836 | 1
243 | 2.373 | 2.9786 | 1
244 | 2.3828 | 2.8735 | 1
245 | 2.3926 | 2.7685 | 1
246 | 2.4023 | 2.6635 | 1
247 | 2.4121 | 2.5584 | 1
248 | 2.4219 | 2.4534 | 1
249 | 2.4316 | 2.3484 | 1
250 | 2.4414 | 2.2434 | 1
251 | 2.4512 | 2.1383 | 1
252 | 2.4609 | 2.0333 | 1
253 | 2.4707 | 1.9283 | 1
254 | 2.4805 | 1.8233 | 1
255 | 2.4902 | 1.7182 | 1

## digital_buck
FB pin | 0.8
DAC max out | 2.5 | 1.5874 | 1.6194 |  |  | absolute worse cases
DAC min out | 0 |  |  |  |  | deviation1 | deviation2
R1 GND | 10000 |  |  | Vout max | 5.351
R3 DAC | 47000 |  |  | Vout min | 2.0698
R2 FB | 47000
DAC out |  | Vout_with_DAC | sgn
0 | 0 | 4.56 | -1
1 | 0.0097656 | 4.5698 | -1
2 | 0.019531 | 4.5795 | -1
3 | 0.029297 | 4.5893 | -1
4 | 0.039062 | 4.5991 | -1
5 | 0.048828 | 4.6088 | -1
6 | 0.058594 | 4.6186 | -1
7 | 0.068359 | 4.6284 | -1
8 | 0.078125 | 4.6381 | -1
9 | 0.087891 | 4.6479 | -1
10 | 0.097656 | 4.6577 | -1
11 | 0.10742 | 4.6674 | -1
12 | 0.11719 | 4.6772 | -1
13 | 0.12695 | 4.687 | -1
14 | 0.13672 | 4.6967 | -1
15 | 0.14648 | 4.7065 | -1
16 | 0.15625 | 4.7162 | -1
17 | 0.16602 | 4.726 | -1
18 | 0.17578 | 4.7358 | -1
19 | 0.18555 | 4.7455 | -1
20 | 0.19531 | 4.7553 | -1
21 | 0.20508 | 4.7651 | -1
22 | 0.21484 | 4.7748 | -1
23 | 0.22461 | 4.7846 | -1
24 | 0.23438 | 4.7944 | -1
25 | 0.24414 | 4.8041 | -1
26 | 0.25391 | 4.8139 | -1
27 | 0.26367 | 4.8237 | -1
28 | 0.27344 | 4.8334 | -1
29 | 0.2832 | 4.8432 | -1
30 | 0.29297 | 4.853 | -1
31 | 0.30273 | 4.8627 | -1
32 | 0.3125 | 4.8725 | -1
33 | 0.32227 | 4.8823 | -1
34 | 0.33203 | 4.892 | -1
35 | 0.3418 | 4.9018 | -1
36 | 0.35156 | 4.9116 | -1
37 | 0.36133 | 4.9213 | -1
38 | 0.37109 | 4.9311 | -1
39 | 0.38086 | 4.9409 | -1
40 | 0.39062 | 4.9506 | -1
41 | 0.40039 | 4.9604 | -1
42 | 0.41016 | 4.9702 | -1
43 | 0.41992 | 4.9799 | -1
44 | 0.42969 | 4.9897 | -1
45 | 0.43945 | 4.9995 | -1
46 | 0.44922 | 5.0092 | -1
47 | 0.45898 | 5.019 | -1
48 | 0.46875 | 5.0287 | -1
49 | 0.47852 | 5.0385 | -1
50 | 0.48828 | 5.0483 | -1
51 | 0.49805 | 5.058 | -1
52 | 0.50781 | 5.0678 | -1
53 | 0.51758 | 5.0776 | -1
54 | 0.52734 | 5.0873 | -1
55 | 0.53711 | 5.0971 | -1
56 | 0.54688 | 5.1069 | -1
57 | 0.55664 | 5.1166 | -1
58 | 0.56641 | 5.1264 | -1
59 | 0.57617 | 5.1362 | -1
60 | 0.58594 | 5.1459 | -1
61 | 0.5957 | 5.1557 | -1
62 | 0.60547 | 5.1655 | -1
63 | 0.61523 | 5.1752 | -1
64 | 0.625 | 5.185 | -1
65 | 0.63477 | 5.1948 | -1
66 | 0.64453 | 5.2045 | -1
67 | 0.6543 | 5.2143 | -1
68 | 0.66406 | 5.2241 | -1
69 | 0.67383 | 5.2338 | -1
70 | 0.68359 | 5.2436 | -1
71 | 0.69336 | 5.2534 | -1
72 | 0.70312 | 5.2631 | -1
73 | 0.71289 | 5.2729 | -1
74 | 0.72266 | 5.2827 | -1
75 | 0.73242 | 5.2924 | -1
76 | 0.74219 | 5.3022 | -1
77 | 0.75195 | 5.312 | -1
78 | 0.76172 | 5.3217 | -1
79 | 0.77148 | 5.3315 | -1
80 | 0.78125 | 5.3412 | -1
81 | 0.79102 | 5.351 | -1
82 | 0.80078 | 3.7592 | 1
83 | 0.81055 | 3.7495 | 1
84 | 0.82031 | 3.7397 | 1
85 | 0.83008 | 3.7299 | 1
86 | 0.83984 | 3.7202 | 1
87 | 0.84961 | 3.7104 | 1
88 | 0.85938 | 3.7006 | 1
89 | 0.86914 | 3.6909 | 1
90 | 0.87891 | 3.6811 | 1
91 | 0.88867 | 3.6713 | 1
92 | 0.89844 | 3.6616 | 1
93 | 0.9082 | 3.6518 | 1
94 | 0.91797 | 3.642 | 1
95 | 0.92773 | 3.6323 | 1
96 | 0.9375 | 3.6225 | 1
97 | 0.94727 | 3.6127 | 1
98 | 0.95703 | 3.603 | 1
99 | 0.9668 | 3.5932 | 1
100 | 0.97656 | 3.5834 | 1
101 | 0.98633 | 3.5737 | 1
102 | 0.99609 | 3.5639 | 1
103 | 1.0059 | 3.5541 | 1
104 | 1.0156 | 3.5444 | 1
105 | 1.0254 | 3.5346 | 1
106 | 1.0352 | 3.5248 | 1
107 | 1.0449 | 3.5151 | 1
108 | 1.0547 | 3.5053 | 1
109 | 1.0645 | 3.4955 | 1
110 | 1.0742 | 3.4858 | 1
111 | 1.084 | 3.476 | 1
112 | 1.0938 | 3.4663 | 1
113 | 1.1035 | 3.4565 | 1
114 | 1.1133 | 3.4467 | 1
115 | 1.123 | 3.437 | 1
116 | 1.1328 | 3.4272 | 1
117 | 1.1426 | 3.4174 | 1
118 | 1.1523 | 3.4077 | 1
119 | 1.1621 | 3.3979 | 1
120 | 1.1719 | 3.3881 | 1
121 | 1.1816 | 3.3784 | 1
122 | 1.1914 | 3.3686 | 1
123 | 1.2012 | 3.3588 | 1
124 | 1.2109 | 3.3491 | 1
125 | 1.2207 | 3.3393 | 1
126 | 1.2305 | 3.3295 | 1
127 | 1.2402 | 3.3198 | 1
128 | 1.25 | 3.31 | 1
129 | 1.2598 | 3.3002 | 1
130 | 1.2695 | 3.2905 | 1
131 | 1.2793 | 3.2807 | 1
132 | 1.2891 | 3.2709 | 1
133 | 1.2988 | 3.2612 | 1
134 | 1.3086 | 3.2514 | 1
135 | 1.3184 | 3.2416 | 1
136 | 1.3281 | 3.2319 | 1
137 | 1.3379 | 3.2221 | 1
138 | 1.3477 | 3.2123 | 1
139 | 1.3574 | 3.2026 | 1
140 | 1.3672 | 3.1928 | 1
141 | 1.377 | 3.183 | 1
142 | 1.3867 | 3.1733 | 1
143 | 1.3965 | 3.1635 | 1
144 | 1.4062 | 3.1538 | 1
145 | 1.416 | 3.144 | 1
146 | 1.4258 | 3.1342 | 1
147 | 1.4355 | 3.1245 | 1
148 | 1.4453 | 3.1147 | 1
149 | 1.4551 | 3.1049 | 1
150 | 1.4648 | 3.0952 | 1
151 | 1.4746 | 3.0854 | 1
152 | 1.4844 | 3.0756 | 1
153 | 1.4941 | 3.0659 | 1
154 | 1.5039 | 3.0561 | 1
155 | 1.5137 | 3.0463 | 1
156 | 1.5234 | 3.0366 | 1
157 | 1.5332 | 3.0268 | 1
158 | 1.543 | 3.017 | 1
159 | 1.5527 | 3.0073 | 1
160 | 1.5625 | 2.9975 | 1
161 | 1.5723 | 2.9877 | 1
162 | 1.582 | 2.978 | 1
163 | 1.5918 | 2.9682 | 1
164 | 1.6016 | 2.9584 | 1
165 | 1.6113 | 2.9487 | 1
166 | 1.6211 | 2.9389 | 1
167 | 1.6309 | 2.9291 | 1
168 | 1.6406 | 2.9194 | 1
169 | 1.6504 | 2.9096 | 1
170 | 1.6602 | 2.8998 | 1
171 | 1.6699 | 2.8901 | 1
172 | 1.6797 | 2.8803 | 1
173 | 1.6895 | 2.8705 | 1
174 | 1.6992 | 2.8608 | 1
175 | 1.709 | 2.851 | 1
176 | 1.7188 | 2.8413 | 1
177 | 1.7285 | 2.8315 | 1
178 | 1.7383 | 2.8217 | 1
179 | 1.748 | 2.812 | 1
180 | 1.7578 | 2.8022 | 1
181 | 1.7676 | 2.7924 | 1
182 | 1.7773 | 2.7827 | 1
183 | 1.7871 | 2.7729 | 1
184 | 1.7969 | 2.7631 | 1
185 | 1.8066 | 2.7534 | 1
186 | 1.8164 | 2.7436 | 1
187 | 1.8262 | 2.7338 | 1
188 | 1.8359 | 2.7241 | 1
189 | 1.8457 | 2.7143 | 1
190 | 1.8555 | 2.7045 | 1
191 | 1.8652 | 2.6948 | 1
192 | 1.875 | 2.685 | 1
193 | 1.8848 | 2.6752 | 1
194 | 1.8945 | 2.6655 | 1
195 | 1.9043 | 2.6557 | 1
196 | 1.9141 | 2.6459 | 1
197 | 1.9238 | 2.6362 | 1
198 | 1.9336 | 2.6264 | 1
199 | 1.9434 | 2.6166 | 1
200 | 1.9531 | 2.6069 | 1
201 | 1.9629 | 2.5971 | 1
202 | 1.9727 | 2.5873 | 1
203 | 1.9824 | 2.5776 | 1
204 | 1.9922 | 2.5678 | 1
205 | 2.002 | 2.558 | 1
206 | 2.0117 | 2.5483 | 1
207 | 2.0215 | 2.5385 | 1
208 | 2.0312 | 2.5288 | 1
209 | 2.041 | 2.519 | 1
210 | 2.0508 | 2.5092 | 1
211 | 2.0605 | 2.4995 | 1
212 | 2.0703 | 2.4897 | 1
213 | 2.0801 | 2.4799 | 1
214 | 2.0898 | 2.4702 | 1
215 | 2.0996 | 2.4604 | 1
216 | 2.1094 | 2.4506 | 1
217 | 2.1191 | 2.4409 | 1
218 | 2.1289 | 2.4311 | 1
219 | 2.1387 | 2.4213 | 1
220 | 2.1484 | 2.4116 | 1
221 | 2.1582 | 2.4018 | 1
222 | 2.168 | 2.392 | 1
223 | 2.1777 | 2.3823 | 1
224 | 2.1875 | 2.3725 | 1
225 | 2.1973 | 2.3627 | 1
226 | 2.207 | 2.353 | 1
227 | 2.2168 | 2.3432 | 1
228 | 2.2266 | 2.3334 | 1
229 | 2.2363 | 2.3237 | 1
230 | 2.2461 | 2.3139 | 1
231 | 2.2559 | 2.3041 | 1
232 | 2.2656 | 2.2944 | 1
233 | 2.2754 | 2.2846 | 1
234 | 2.2852 | 2.2748 | 1
235 | 2.2949 | 2.2651 | 1
236 | 2.3047 | 2.2553 | 1
237 | 2.3145 | 2.2455 | 1
238 | 2.3242 | 2.2358 | 1
239 | 2.334 | 2.226 | 1
240 | 2.3438 | 2.2163 | 1
241 | 2.3535 | 2.2065 | 1
242 | 2.3633 | 2.1967 | 1
243 | 2.373 | 2.187 | 1
244 | 2.3828 | 2.1772 | 1
245 | 2.3926 | 2.1674 | 1
246 | 2.4023 | 2.1577 | 1
247 | 2.4121 | 2.1479 | 1
248 | 2.4219 | 2.1381 | 1
249 | 2.4316 | 2.1284 | 1
250 | 2.4414 | 2.1186 | 1
251 | 2.4512 | 2.1088 | 1
252 | 2.4609 | 2.0991 | 1
253 | 2.4707 | 2.0893 | 1
254 | 2.4805 | 2.0795 | 1
255 | 2.4902 | 2.0698 | 1

## Buck
Vin_max [V] | 24
Vin_min [V] | 5
Vin_nom [V] | 12
Vout [V] | 4 | load impedance
Iout [A] | 1 | 4
fsw [kHz] | 570
D_max | 0.8 |  | L [uH] | 24.3665
D_min | 0.16667
D_nom | 0.33333
K | 0.3
Cross over f [kHz] | 20
Lmin
L_Vmax [uH] | 19.4932
L_Vmin [uH] | 4.6784
L_Vnom [uH] | 15.5945
L_decided [uH] | 20
INDUCTOR CURRENT
I_inductor(RMS)_Vmax [A] | 1.0056
I_inductor(RMS)_Vmin [A] | 1.0003
I_inductor(RMS)_Vnom [A] | 1.0036
I_inductor(peack)_Vmax [A] | 1.1827
I_inductor(peack)_Vmin [A] | 1.0439
I_inductor(peack)_Vnom [A] | 1.1462
Capacitors
Cout_min [uF] | 1.9894
Cout [uF] | 10
Cout_ESR | 0.001
Vout_ripple(Vpp)_Vin_max [V] | 0.0011827
Vout_ripple(Vpp)_Vin_min [V] | 0.0010439
Vout_ripple(Vpp)_Vin_nom [V] | 0.0011462
Compensation network
G_DC | 160
Gain | -220.4006
Rz [kΩ] | 5.236
PL | -0.045583
PB | -19.9544
k | 0.50203
Fz1 [kHz] | 39.838
Fp1 [kHz] | 10.0407
Cz [nF] | 762.9981
Cp [nF] | 3027.3288