## Sheet1
FB pin | 0.5
DAC max out | 2.5 | 1.5874 | 1.6194 |  |  | absolute worse cases
DAC min out | 0 |  |  |  |  | deviation1 | deviation2
R1 GND | 10000 |  |  | Vout max | 29.0251
R3 DAC | 43000 |  |  | Vout min | 1.7182
R2 FB | 560000
DAC out |  | Vout_with_DAC | sgn
0 | 0 | 28.5 | -1
1 | 0.0097656 | 28.605 | -1
2 | 0.019531 | 28.2899 | 1
3 | 0.029297 | 28.8151 | -1
4 | 0.039062 | 28.9201 | -1
5 | 0.048828 | 29.0251 | -1
6 | 0.058594 | 27.8698 | 1
7 | 0.068359 | 27.7648 | 1
8 | 0.078125 | 27.6598 | 1
9 | 0.087891 | 27.5548 | 1
10 | 0.097656 | 27.4497 | 1
11 | 0.10742 | 27.3447 | 1
12 | 0.11719 | 27.2397 | 1
13 | 0.12695 | 27.1347 | 1
14 | 0.13672 | 27.0296 | 1
15 | 0.14648 | 26.9246 | 1
16 | 0.15625 | 26.8196 | 1
17 | 0.16602 | 26.7145 | 1
18 | 0.17578 | 26.6095 | 1
19 | 0.18555 | 26.5045 | 1
20 | 0.19531 | 26.3995 | 1
21 | 0.20508 | 26.2944 | 1
22 | 0.21484 | 26.1894 | 1
23 | 0.22461 | 26.0844 | 1
24 | 0.23438 | 25.9794 | 1
25 | 0.24414 | 25.8743 | 1
26 | 0.25391 | 25.7693 | 1
27 | 0.26367 | 25.6643 | 1
28 | 0.27344 | 25.5593 | 1
29 | 0.2832 | 25.4542 | 1
30 | 0.29297 | 25.3492 | 1
31 | 0.30273 | 25.2442 | 1
32 | 0.3125 | 25.1392 | 1
33 | 0.32227 | 25.0341 | 1
34 | 0.33203 | 24.9291 | 1
35 | 0.3418 | 24.8241 | 1
36 | 0.35156 | 24.719 | 1
37 | 0.36133 | 24.614 | 1
38 | 0.37109 | 24.509 | 1
39 | 0.38086 | 24.404 | 1
40 | 0.39062 | 24.2989 | 1
41 | 0.40039 | 24.1939 | 1
42 | 0.41016 | 24.0889 | 1
43 | 0.41992 | 23.9839 | 1
44 | 0.42969 | 23.8788 | 1
45 | 0.43945 | 23.7738 | 1
46 | 0.44922 | 23.6688 | 1
47 | 0.45898 | 23.5638 | 1
48 | 0.46875 | 23.4587 | 1
49 | 0.47852 | 23.3537 | 1
50 | 0.48828 | 23.2487 | 1
51 | 0.49805 | 23.1436 | 1
52 | 0.50781 | 23.0386 | 1
53 | 0.51758 | 22.9336 | 1
54 | 0.52734 | 22.8286 | 1
55 | 0.53711 | 22.7235 | 1
56 | 0.54688 | 22.6185 | 1
57 | 0.55664 | 22.5135 | 1
58 | 0.56641 | 22.4085 | 1
59 | 0.57617 | 22.3034 | 1
60 | 0.58594 | 22.1984 | 1
61 | 0.5957 | 22.0934 | 1
62 | 0.60547 | 21.9884 | 1
63 | 0.61523 | 21.8833 | 1
64 | 0.625 | 21.7783 | 1
65 | 0.63477 | 21.6733 | 1
66 | 0.64453 | 21.5682 | 1
67 | 0.6543 | 21.4632 | 1
68 | 0.66406 | 21.3582 | 1
69 | 0.67383 | 21.2532 | 1
70 | 0.68359 | 21.1481 | 1
71 | 0.69336 | 21.0431 | 1
72 | 0.70312 | 20.9381 | 1
73 | 0.71289 | 20.8331 | 1
74 | 0.72266 | 20.728 | 1
75 | 0.73242 | 20.623 | 1
76 | 0.74219 | 20.518 | 1
77 | 0.75195 | 20.413 | 1
78 | 0.76172 | 20.3079 | 1
79 | 0.77148 | 20.2029 | 1
80 | 0.78125 | 20.0979 | 1
81 | 0.79102 | 19.9929 | 1
82 | 0.80078 | 19.8878 | 1
83 | 0.81055 | 19.7828 | 1
84 | 0.82031 | 19.6778 | 1
85 | 0.83008 | 19.5727 | 1
86 | 0.83984 | 19.4677 | 1
87 | 0.84961 | 19.3627 | 1
88 | 0.85938 | 19.2577 | 1
89 | 0.86914 | 19.1526 | 1
90 | 0.87891 | 19.0476 | 1
91 | 0.88867 | 18.9426 | 1
92 | 0.89844 | 18.8376 | 1
93 | 0.9082 | 18.7325 | 1
94 | 0.91797 | 18.6275 | 1
95 | 0.92773 | 18.5225 | 1
96 | 0.9375 | 18.4175 | 1
97 | 0.94727 | 18.3124 | 1
98 | 0.95703 | 18.2074 | 1
99 | 0.9668 | 18.1024 | 1
100 | 0.97656 | 17.9973 | 1
101 | 0.98633 | 17.8923 | 1
102 | 0.99609 | 17.7873 | 1
103 | 1.0059 | 17.6823 | 1
104 | 1.0156 | 17.5772 | 1
105 | 1.0254 | 17.4722 | 1
106 | 1.0352 | 17.3672 | 1
107 | 1.0449 | 17.2622 | 1
108 | 1.0547 | 17.1571 | 1
109 | 1.0645 | 17.0521 | 1
110 | 1.0742 | 16.9471 | 1
111 | 1.084 | 16.8421 | 1
112 | 1.0938 | 16.737 | 1
113 | 1.1035 | 16.632 | 1
114 | 1.1133 | 16.527 | 1
115 | 1.123 | 16.4219 | 1
116 | 1.1328 | 16.3169 | 1
117 | 1.1426 | 16.2119 | 1
118 | 1.1523 | 16.1069 | 1
119 | 1.1621 | 16.0018 | 1
120 | 1.1719 | 15.8968 | 1
121 | 1.1816 | 15.7918 | 1
122 | 1.1914 | 15.6868 | 1
123 | 1.2012 | 15.5817 | 1
124 | 1.2109 | 15.4767 | 1
125 | 1.2207 | 15.3717 | 1
126 | 1.2305 | 15.2667 | 1
127 | 1.2402 | 15.1616 | 1
128 | 1.25 | 15.0566 | 1
129 | 1.2598 | 14.9516 | 1
130 | 1.2695 | 14.8466 | 1
131 | 1.2793 | 14.7415 | 1
132 | 1.2891 | 14.6365 | 1
133 | 1.2988 | 14.5315 | 1
134 | 1.3086 | 14.4264 | 1
135 | 1.3184 | 14.3214 | 1
136 | 1.3281 | 14.2164 | 1
137 | 1.3379 | 14.1114 | 1
138 | 1.3477 | 14.0063 | 1
139 | 1.3574 | 13.9013 | 1
140 | 1.3672 | 13.7963 | 1
141 | 1.377 | 13.6913 | 1
142 | 1.3867 | 13.5862 | 1
143 | 1.3965 | 13.4812 | 1
144 | 1.4062 | 13.3762 | 1
145 | 1.416 | 13.2712 | 1
146 | 1.4258 | 13.1661 | 1
147 | 1.4355 | 13.0611 | 1
148 | 1.4453 | 12.9561 | 1
149 | 1.4551 | 12.851 | 1
150 | 1.4648 | 12.746 | 1
151 | 1.4746 | 12.641 | 1
152 | 1.4844 | 12.536 | 1
153 | 1.4941 | 12.4309 | 1
154 | 1.5039 | 12.3259 | 1
155 | 1.5137 | 12.2209 | 1
156 | 1.5234 | 12.1159 | 1
157 | 1.5332 | 12.0108 | 1
158 | 1.543 | 11.9058 | 1
159 | 1.5527 | 11.8008 | 1
160 | 1.5625 | 11.6958 | 1
161 | 1.5723 | 11.5907 | 1
162 | 1.582 | 11.4857 | 1
163 | 1.5918 | 11.3807 | 1
164 | 1.6016 | 11.2756 | 1
165 | 1.6113 | 11.1706 | 1
166 | 1.6211 | 11.0656 | 1
167 | 1.6309 | 10.9606 | 1
168 | 1.6406 | 10.8555 | 1
169 | 1.6504 | 10.7505 | 1
170 | 1.6602 | 10.6455 | 1
171 | 1.6699 | 10.5405 | 1
172 | 1.6797 | 10.4354 | 1
173 | 1.6895 | 10.3304 | 1
174 | 1.6992 | 10.2254 | 1
175 | 1.709 | 10.1204 | 1
176 | 1.7188 | 10.0153 | 1
177 | 1.7285 | 9.9103 | 1
178 | 1.7383 | 9.8053 | 1
179 | 1.748 | 9.7003 | 1
180 | 1.7578 | 9.5952 | 1
181 | 1.7676 | 9.4902 | 1
182 | 1.7773 | 9.3852 | 1
183 | 1.7871 | 9.2801 | 1
184 | 1.7969 | 9.1751 | 1
185 | 1.8066 | 9.0701 | 1
186 | 1.8164 | 8.9651 | 1
187 | 1.8262 | 8.86 | 1
188 | 1.8359 | 8.755 | 1
189 | 1.8457 | 8.65 | 1
190 | 1.8555 | 8.545 | 1
191 | 1.8652 | 8.4399 | 1
192 | 1.875 | 8.3349 | 1
193 | 1.8848 | 8.2299 | 1
194 | 1.8945 | 8.1249 | 1
195 | 1.9043 | 8.0198 | 1
196 | 1.9141 | 7.9148 | 1
197 | 1.9238 | 7.8098 | 1
198 | 1.9336 | 7.7047 | 1
199 | 1.9434 | 7.5997 | 1
200 | 1.9531 | 7.4947 | 1
201 | 1.9629 | 7.3897 | 1
202 | 1.9727 | 7.2846 | 1
203 | 1.9824 | 7.1796 | 1
204 | 1.9922 | 7.0746 | 1
205 | 2.002 | 6.9696 | 1
206 | 2.0117 | 6.8645 | 1
207 | 2.0215 | 6.7595 | 1
208 | 2.0312 | 6.6545 | 1
209 | 2.041 | 6.5495 | 1
210 | 2.0508 | 6.4444 | 1
211 | 2.0605 | 6.3394 | 1
212 | 2.0703 | 6.2344 | 1
213 | 2.0801 | 6.1293 | 1
214 | 2.0898 | 6.0243 | 1
215 | 2.0996 | 5.9193 | 1
216 | 2.1094 | 5.8143 | 1
217 | 2.1191 | 5.7092 | 1
218 | 2.1289 | 5.6042 | 1
219 | 2.1387 | 5.4992 | 1
220 | 2.1484 | 5.3942 | 1
221 | 2.1582 | 5.2891 | 1
222 | 2.168 | 5.1841 | 1
223 | 2.1777 | 5.0791 | 1
224 | 2.1875 | 4.9741 | 1
225 | 2.1973 | 4.869 | 1
226 | 2.207 | 4.764 | 1
227 | 2.2168 | 4.659 | 1
228 | 2.2266 | 4.554 | 1
229 | 2.2363 | 4.4489 | 1
230 | 2.2461 | 4.3439 | 1
231 | 2.2559 | 4.2389 | 1
232 | 2.2656 | 4.1338 | 1
233 | 2.2754 | 4.0288 | 1
234 | 2.2852 | 3.9238 | 1
235 | 2.2949 | 3.8188 | 1
236 | 2.3047 | 3.7137 | 1
237 | 2.3145 | 3.6087 | 1
238 | 2.3242 | 3.5037 | 1
239 | 2.334 | 3.3987 | 1
240 | 2.3438 | 3.2936 | 1
241 | 2.3535 | 3.1886 | 1
242 | 2.3633 | 3.0836 | 1
243 | 2.373 | 2.9786 | 1
244 | 2.3828 | 2.8735 | 1
245 | 2.3926 | 2.7685 | 1
246 | 2.4023 | 2.6635 | 1
247 | 2.4121 | 2.5584 | 1
248 | 2.4219 | 2.4534 | 1
249 | 2.4316 | 2.3484 | 1
250 | 2.4414 | 2.2434 | 1
251 | 2.4512 | 2.1383 | 1
252 | 2.4609 | 2.0333 | 1
253 | 2.4707 | 1.9283 | 1
254 | 2.4805 | 1.8233 | 1
255 | 2.4902 | 1.7182 | 1

## digital_buck
FB pin | 0.8
DAC max out | 2.5 | 1.5874 | 1.6194 |  |  | absolute worse cases
DAC min out | 0 |  |  |  |  | deviation1 | deviation2
R1 GND | 10000 |  |  | Vout max | 4.56
R3 DAC | 47000 |  |  | Vout min | 2.0698
R2 FB | 47000
DAC value | Vdac_out | Vout_with_DAC | sgn | c++ code | measured |  | Mess-xcel | Mess-code
0 | 0 | 4.56 | -1 | 4.56 | 5.456 |  | 0.896 | 0.896
1 | 0.0097656 | 4.5502 | -1
2 | 0.019531 | 4.5405 | -1
3 | 0.029297 | 4.5307 | -1
4 | 0.039062 | 4.5209 | -1
5 | 0.048828 | 4.5112 | -1
6 | 0.058594 | 4.5014 | -1
7 | 0.068359 | 4.4916 | -1
8 | 0.078125 | 4.4819 | -1
9 | 0.087891 | 4.4721 | -1
10 | 0.097656 | 4.4623 | -1
11 | 0.10742 | 4.4526 | -1
12 | 0.11719 | 4.4428 | -1
13 | 0.12695 | 4.433 | -1
14 | 0.13672 | 4.4233 | -1
15 | 0.14648 | 4.4135 | -1
16 | 0.15625 | 4.4037 | -1
17 | 0.16602 | 4.394 | -1
18 | 0.17578 | 4.3842 | -1
19 | 0.18555 | 4.3745 | -1
20 | 0.19531 | 4.3647 | -1
21 | 0.20508 | 4.3549 | -1
22 | 0.21484 | 4.3452 | -1
23 | 0.22461 | 4.3354 | -1
24 | 0.23438 | 4.3256 | -1
25 | 0.24414 | 4.3159 | -1 | 4.319 | 5.209 |  | 0.89314 | 0.89
26 | 0.25391 | 4.3061 | -1
27 | 0.26367 | 4.2963 | -1
28 | 0.27344 | 4.2866 | -1
29 | 0.2832 | 4.2768 | -1
30 | 0.29297 | 4.267 | -1 | [5 empty] | DAC out | Vout_with_DAC | c++ code | measured |  | Mess-xcel | Mess-code | mess_delta
31 | 0.30273 | 4.2573 | -1 | [5 empty] | 0 | 4.56 | 4.56 | 5.456 |  | 0.896 | 0.896 | 0
32 | 0.3125 | 4.2475 | -1 | [5 empty] | 25 | 4.3159 | 4.319 | 5.209 |  | 0.89314 | 0.89 | 0.0031406
33 | 0.32227 | 4.2377 | -1 | [5 empty] | 50 | 4.0717 | 4.078 | 4.18 |  | 0.10828 | 0.102 | 0.0062812
34 | 0.33203 | 4.228 | -1 | [5 empty] | 75 | 3.8276 | 3.836 | 4.98 |  | 1.1524 | 1.144 | 0.0084219
35 | 0.3418 | 4.2182 | -1 | [5 empty] | 100 | 3.5834 | 3.595 | 4.524 |  | 0.94056 | 0.929 | 0.011562
36 | 0.35156 | 4.2084 | -1 | [5 empty] | 125 | 3.3393 | 3.354 | 4.276 |  | 0.9367 | 0.922 | 0.014703
37 | 0.36133 | 4.1987 | -1 | [5 empty] | 150 | 3.0952 | 3.113 | 4.216 |  | 1.1208 | 1.103 | 0.017844
38 | 0.37109 | 4.1889 | -1 | [5 empty] | 175 | 2.851 | 2.872 | 4.216 |  | 1.365 | 1.344 | 0.020984
39 | 0.38086 | 4.1791 | -1 | [5 empty] | 200 | 2.6069 | 2.63 | 3.592 |  | 0.98513 | 0.962 | 0.023125
40 | 0.39062 | 4.1694 | -1 | [5 empty] | 225 | 2.3627 | 2.389 | 3.364 |  | 1.0013 | 0.975 | 0.026266
41 | 0.40039 | 4.1596 | -1 | [5 empty] | 250 | 2.1186 | 2.148 | 3.132 |  | 1.0134 | 0.984 | 0.029406
42 | 0.41016 | 4.1498 | -1
43 | 0.41992 | 4.1401 | -1 | [9 empty] | average | 0.94661
44 | 0.42969 | 4.1303 | -1
45 | 0.43945 | 4.1205 | -1
46 | 0.44922 | 4.1108 | -1
47 | 0.45898 | 4.101 | -1
48 | 0.46875 | 4.0912 | -1
49 | 0.47852 | 4.0815 | -1
50 | 0.48828 | 4.0717 | -1 | 4.078 | 4.18 |  | 0.10828 | 0.102
51 | 0.49805 | 4.062 | -1
52 | 0.50781 | 4.0522 | -1
53 | 0.51758 | 4.0424 | -1
54 | 0.52734 | 4.0327 | -1
55 | 0.53711 | 4.0229 | -1
56 | 0.54688 | 4.0131 | -1
57 | 0.55664 | 4.0034 | -1
58 | 0.56641 | 3.9936 | -1
59 | 0.57617 | 3.9838 | -1
60 | 0.58594 | 3.9741 | -1
61 | 0.5957 | 3.9643 | -1
62 | 0.60547 | 3.9545 | -1
63 | 0.61523 | 3.9448 | -1
64 | 0.625 | 3.935 | -1
65 | 0.63477 | 3.9252 | -1
66 | 0.64453 | 3.9155 | -1
67 | 0.6543 | 3.9057 | -1
68 | 0.66406 | 3.8959 | -1
69 | 0.67383 | 3.8862 | -1
70 | 0.68359 | 3.8764 | -1
71 | 0.69336 | 3.8666 | -1
72 | 0.70312 | 3.8569 | -1
73 | 0.71289 | 3.8471 | -1
74 | 0.72266 | 3.8373 | -1
75 | 0.73242 | 3.8276 | -1 | 3.836 | 4.98 |  | 1.1524 | 1.144
76 | 0.74219 | 3.8178 | -1
77 | 0.75195 | 3.808 | -1 | [7 empty] | DAC_V | DAC | c++ code | measured | Mess-xcel
78 | 0.76172 | 3.7983 | -1 | [7 empty] | 0.39062 | 40 | 4.174 | 5.072 | -0.898
79 | 0.77148 | 3.7885 | -1 | [7 empty] | 0.39062 | 50 | 4.078 | 4.976 | -0.898
80 | 0.78125 | 3.7788 | -1 | [7 empty] | 0.58594 | 60 | 3.981 | 4.892 | -0.911
81 | 0.79102 | 3.769 | -1 | [7 empty] | 0.68359 | 70 | 3.885 | 4.8 | -0.915
82 | 0.80078 | 3.7592 | 1 | [7 empty] | 0.78125 | 80 | 3.788 | 4.708 | -0.92
83 | 0.81055 | 3.7495 | 1 | [7 empty] | 0.87891 | 90 | 3.692 | 4.616 | -0.924
84 | 0.82031 | 3.7397 | 1 | [7 empty] | 0.97656 | 100 | 3.595 | 4.516 | -0.921
85 | 0.83008 | 3.7299 | 1 | [7 empty] | 1.0742 | 110 | 3.499 | 4.416 | -0.917
86 | 0.83984 | 3.7202 | 1 | [7 empty] | 1.1719 | 120 | 3.402 | 4.364 | -0.962
87 | 0.84961 | 3.7104 | 1 | [7 empty] | 1.2695 | 130 | 3.306 | 4.344 | -1.038
88 | 0.85938 | 3.7006 | 1
89 | 0.86914 | 3.6909 | 1
90 | 0.87891 | 3.6811 | 1
91 | 0.88867 | 3.6713 | 1
92 | 0.89844 | 3.6616 | 1
93 | 0.9082 | 3.6518 | 1
94 | 0.91797 | 3.642 | 1
95 | 0.92773 | 3.6323 | 1
96 | 0.9375 | 3.6225 | 1
97 | 0.94727 | 3.6127 | 1
98 | 0.95703 | 3.603 | 1
99 | 0.9668 | 3.5932 | 1
100 | 0.97656 | 3.5834 | 1 | 3.595 | 4.524 |  | 0.94056 | 0.929
101 | 0.98633 | 3.5737 | 1
102 | 0.99609 | 3.5639 | 1
103 | 1.0059 | 3.5541 | 1
104 | 1.0156 | 3.5444 | 1
105 | 1.0254 | 3.5346 | 1
106 | 1.0352 | 3.5248 | 1
107 | 1.0449 | 3.5151 | 1
108 | 1.0547 | 3.5053 | 1
109 | 1.0645 | 3.4955 | 1
110 | 1.0742 | 3.4858 | 1
111 | 1.084 | 3.476 | 1
112 | 1.0938 | 3.4663 | 1
113 | 1.1035 | 3.4565 | 1
114 | 1.1133 | 3.4467 | 1
115 | 1.123 | 3.437 | 1
116 | 1.1328 | 3.4272 | 1
117 | 1.1426 | 3.4174 | 1
118 | 1.1523 | 3.4077 | 1
119 | 1.1621 | 3.3979 | 1
120 | 1.1719 | 3.3881 | 1
121 | 1.1816 | 3.3784 | 1
122 | 1.1914 | 3.3686 | 1
123 | 1.2012 | 3.3588 | 1
124 | 1.2109 | 3.3491 | 1
125 | 1.2207 | 3.3393 | 1 | 3.354 | 4.276 |  | 0.9367 | 0.922
126 | 1.2305 | 3.3295 | 1
127 | 1.2402 | 3.3198 | 1
128 | 1.25 | 3.31 | 1
129 | 1.2598 | 3.3002 | 1
130 | 1.2695 | 3.2905 | 1
131 | 1.2793 | 3.2807 | 1
132 | 1.2891 | 3.2709 | 1
133 | 1.2988 | 3.2612 | 1
134 | 1.3086 | 3.2514 | 1
135 | 1.3184 | 3.2416 | 1
136 | 1.3281 | 3.2319 | 1
137 | 1.3379 | 3.2221 | 1
138 | 1.3477 | 3.2123 | 1
139 | 1.3574 | 3.2026 | 1
140 | 1.3672 | 3.1928 | 1
141 | 1.377 | 3.183 | 1
142 | 1.3867 | 3.1733 | 1
143 | 1.3965 | 3.1635 | 1
144 | 1.4062 | 3.1538 | 1
145 | 1.416 | 3.144 | 1
146 | 1.4258 | 3.1342 | 1
147 | 1.4355 | 3.1245 | 1
148 | 1.4453 | 3.1147 | 1
149 | 1.4551 | 3.1049 | 1
150 | 1.4648 | 3.0952 | 1 | 3.113 | 4.216 |  | 1.1208 | 1.103
151 | 1.4746 | 3.0854 | 1
152 | 1.4844 | 3.0756 | 1
153 | 1.4941 | 3.0659 | 1
154 | 1.5039 | 3.0561 | 1
155 | 1.5137 | 3.0463 | 1
156 | 1.5234 | 3.0366 | 1
157 | 1.5332 | 3.0268 | 1
158 | 1.543 | 3.017 | 1
159 | 1.5527 | 3.0073 | 1
160 | 1.5625 | 2.9975 | 1
161 | 1.5723 | 2.9877 | 1
162 | 1.582 | 2.978 | 1
163 | 1.5918 | 2.9682 | 1
164 | 1.6016 | 2.9584 | 1
165 | 1.6113 | 2.9487 | 1
166 | 1.6211 | 2.9389 | 1
167 | 1.6309 | 2.9291 | 1
168 | 1.6406 | 2.9194 | 1
169 | 1.6504 | 2.9096 | 1
170 | 1.6602 | 2.8998 | 1
171 | 1.6699 | 2.8901 | 1
172 | 1.6797 | 2.8803 | 1
173 | 1.6895 | 2.8705 | 1
174 | 1.6992 | 2.8608 | 1
175 | 1.709 | 2.851 | 1 | 2.872 | 4.216 |  | 1.365 | 1.344
176 | 1.7188 | 2.8413 | 1
177 | 1.7285 | 2.8315 | 1
178 | 1.7383 | 2.8217 | 1
179 | 1.748 | 2.812 | 1
180 | 1.7578 | 2.8022 | 1
181 | 1.7676 | 2.7924 | 1
182 | 1.7773 | 2.7827 | 1
183 | 1.7871 | 2.7729 | 1
184 | 1.7969 | 2.7631 | 1
185 | 1.8066 | 2.7534 | 1
186 | 1.8164 | 2.7436 | 1
187 | 1.8262 | 2.7338 | 1
188 | 1.8359 | 2.7241 | 1
189 | 1.8457 | 2.7143 | 1
190 | 1.8555 | 2.7045 | 1
191 | 1.8652 | 2.6948 | 1
192 | 1.875 | 2.685 | 1
193 | 1.8848 | 2.6752 | 1
194 | 1.8945 | 2.6655 | 1
195 | 1.9043 | 2.6557 | 1
196 | 1.9141 | 2.6459 | 1
197 | 1.9238 | 2.6362 | 1
198 | 1.9336 | 2.6264 | 1
199 | 1.9434 | 2.6166 | 1
200 | 1.9531 | 2.6069 | 1 | 2.63 | 3.592 |  | 0.98513 | 0.962
201 | 1.9629 | 2.5971 | 1
202 | 1.9727 | 2.5873 | 1
203 | 1.9824 | 2.5776 | 1
204 | 1.9922 | 2.5678 | 1
205 | 2.002 | 2.558 | 1
206 | 2.0117 | 2.5483 | 1
207 | 2.0215 | 2.5385 | 1
208 | 2.0312 | 2.5288 | 1
209 | 2.041 | 2.519 | 1
210 | 2.0508 | 2.5092 | 1
211 | 2.0605 | 2.4995 | 1
212 | 2.0703 | 2.4897 | 1
213 | 2.0801 | 2.4799 | 1
214 | 2.0898 | 2.4702 | 1
215 | 2.0996 | 2.4604 | 1
216 | 2.1094 | 2.4506 | 1
217 | 2.1191 | 2.4409 | 1
218 | 2.1289 | 2.4311 | 1
219 | 2.1387 | 2.4213 | 1
220 | 2.1484 | 2.4116 | 1
221 | 2.1582 | 2.4018 | 1
222 | 2.168 | 2.392 | 1
223 | 2.1777 | 2.3823 | 1
224 | 2.1875 | 2.3725 | 1
225 | 2.1973 | 2.3627 | 1 | 2.389 | 3.364 |  | 1.0013 | 0.975
226 | 2.207 | 2.353 | 1
227 | 2.2168 | 2.3432 | 1
228 | 2.2266 | 2.3334 | 1
229 | 2.2363 | 2.3237 | 1
230 | 2.2461 | 2.3139 | 1
231 | 2.2559 | 2.3041 | 1
232 | 2.2656 | 2.2944 | 1
233 | 2.2754 | 2.2846 | 1
234 | 2.2852 | 2.2748 | 1
235 | 2.2949 | 2.2651 | 1
236 | 2.3047 | 2.2553 | 1
237 | 2.3145 | 2.2455 | 1
238 | 2.3242 | 2.2358 | 1
239 | 2.334 | 2.226 | 1
240 | 2.3438 | 2.2163 | 1
241 | 2.3535 | 2.2065 | 1
242 | 2.3633 | 2.1967 | 1
243 | 2.373 | 2.187 | 1
244 | 2.3828 | 2.1772 | 1
245 | 2.3926 | 2.1674 | 1
246 | 2.4023 | 2.1577 | 1
247 | 2.4121 | 2.1479 | 1
248 | 2.4219 | 2.1381 | 1
249 | 2.4316 | 2.1284 | 1
250 | 2.4414 | 2.1186 | 1 | 2.148 | 3.132 |  | 1.0134 | 0.984
251 | 2.4512 | 2.1088 | 1
252 | 2.4609 | 2.0991 | 1
253 | 2.4707 | 2.0893 | 1
254 | 2.4805 | 2.0795 | 1
255 | 2.4902 | 2.0698 | 1

## digital_buck_current_ver
FB pin | 0.8
DAC max out | 2.47 |  |  |  | 1.5874 | 1.6194 |  |  | absolute worse cases
DAC min out | 0 | [7 empty] | deviation1 | deviation2
R1 GND | 10000 | [5 empty] | Vout max | 5.36
R3 DAC | 47000 | [5 empty] | Vout min | 2.8996
R2 FB | 47000
DAC value | Vdac_out | R1_current | R2_current | R3_current | Vout_with_DAC |  | c++ code | measured |  | Mess-xcel | Mess-code | code_diff | code_diff [%]
0 | 0 | 8e-05 | 9.7021e-05 | -1.7021e-05 | 5.36 |  | 4.56 | 5.456 |  | 0.096 | 0.896
1 | 0.0096484 | 8e-05 | 9.6816e-05 | -1.6816e-05 | 5.3504
2 | 0.019297 | 8e-05 | 9.6611e-05 | -1.6611e-05 | 5.3407
3 | 0.028945 | 8e-05 | 9.6405e-05 | -1.6405e-05 | 5.3311
4 | 0.038594 | 8e-05 | 9.62e-05 | -1.62e-05 | 5.3214
5 | 0.048242 | 8e-05 | 9.5995e-05 | -1.5995e-05 | 5.3118
6 | 0.057891 | 8e-05 | 9.579e-05 | -1.579e-05 | 5.3021
7 | 0.067539 | 8e-05 | 9.5584e-05 | -1.5584e-05 | 5.2925
8 | 0.077188 | 8e-05 | 9.5379e-05 | -1.5379e-05 | 5.2828
9 | 0.086836 | 8e-05 | 9.5174e-05 | -1.5174e-05 | 5.2732
10 | 0.096484 | 8e-05 | 9.4968e-05 | -1.4968e-05 | 5.2635 | [6 empty] | -0.111 | -2.11
11 | 0.10613 | 8e-05 | 9.4763e-05 | -1.4763e-05 | 5.2539
12 | 0.11578 | 8e-05 | 9.4558e-05 | -1.4558e-05 | 5.2442
13 | 0.12543 | 8e-05 | 9.4353e-05 | -1.4353e-05 | 5.2346
14 | 0.13508 | 8e-05 | 9.4147e-05 | -1.4147e-05 | 5.2249
15 | 0.14473 | 8e-05 | 9.3942e-05 | -1.3942e-05 | 5.2153
16 | 0.15438 | 8e-05 | 9.3737e-05 | -1.3737e-05 | 5.2056
17 | 0.16402 | 8e-05 | 9.3531e-05 | -1.3531e-05 | 5.196
18 | 0.17367 | 8e-05 | 9.3326e-05 | -1.3326e-05 | 5.1863
19 | 0.18332 | 8e-05 | 9.3121e-05 | -1.3121e-05 | 5.1767
20 | 0.19297 | 8e-05 | 9.2916e-05 | -1.2916e-05 | 5.167 | [6 empty] | -0.112 | -2.17
21 | 0.20262 | 8e-05 | 9.271e-05 | -1.271e-05 | 5.1574
22 | 0.21227 | 8e-05 | 9.2505e-05 | -1.2505e-05 | 5.1477
23 | 0.22191 | 8e-05 | 9.23e-05 | -1.23e-05 | 5.1381
24 | 0.23156 | 8e-05 | 9.2094e-05 | -1.2094e-05 | 5.1284
25 | 0.24121 | 8e-05 | 9.1889e-05 | -1.1889e-05 | 5.1188 |  | 4.319 | 5.209 |  | 0.090211 | 0.89
26 | 0.25086 | 8e-05 | 9.1684e-05 | -1.1684e-05 | 5.1091
27 | 0.26051 | 8e-05 | 9.1479e-05 | -1.1479e-05 | 5.0995
28 | 0.27016 | 8e-05 | 9.1273e-05 | -1.1273e-05 | 5.0898
29 | 0.2798 | 8e-05 | 9.1068e-05 | -1.1068e-05 | 5.0802
30 | 0.28945 | 8e-05 | 9.0863e-05 | -1.0863e-05 | 5.0705 | [6 empty] | -0.092 | -1.82 | delta | DAC out | Vout_with_DAC | c++ code | measured |  | Mess-xcel | Mess-xcel [%] | Mess-code | mess_delta
31 | 0.2991 | 8e-05 | 9.0657e-05 | -1.0657e-05 | 5.0609 | [9 empty] | 0 | 5.36 | 4.56 | 5.456 |  | 0.096 | 1.791 | 0.896 | -0.8
32 | 0.30875 | 8e-05 | 9.0452e-05 | -1.0452e-05 | 5.0512 | [8 empty] | 0.24121 | 25 | 5.1188 | 4.319 | 5.209 |  | 0.090211 | 1.7623 | 0.89 | -0.79979
33 | 0.3184 | 8e-05 | 9.0247e-05 | -1.0247e-05 | 5.0416 | [8 empty] | 0.24121 | 50 | 4.8776 | 4.078 | 4.18 |  | -0.69758 | -14.3017 | 0.102 | -0.79958
34 | 0.32805 | 8e-05 | 9.0042e-05 | -1.0042e-05 | 5.032 | [8 empty] | 0.24121 | 75 | 4.6364 | 3.836 | 4.98 |  | 0.34363 | 7.4117 | 1.144 | -0.80037
35 | 0.3377 | 8e-05 | 8.9836e-05 | -9.8363e-06 | 5.0223 | [8 empty] | 0.24121 | 100 | 4.3952 | 3.595 | 4.524 |  | 0.12884 | 2.9315 | 0.929 | -0.80016
36 | 0.34734 | 8e-05 | 8.9631e-05 | -9.631e-06 | 5.0127 | [8 empty] | 0.24121 | 125 | 4.1539 | 3.354 | 4.276 |  | 0.12205 | 2.9383 | 0.922 | -0.79995
37 | 0.35699 | 8e-05 | 8.9426e-05 | -9.4257e-06 | 5.003 | [8 empty] | 0.24121 | 150 | 3.9127 | 3.113 | 4.216 |  | 0.30327 | 7.7507 | 1.103 | -0.79973
38 | 0.36664 | 8e-05 | 8.922e-05 | -9.2204e-06 | 4.9934 | [8 empty] | 0.24121 | 175 | 3.6715 | 2.872 | 4.216 |  | 0.54448 | 14.8297 | 1.344 | -0.79952
39 | 0.37629 | 8e-05 | 8.9015e-05 | -9.0151e-06 | 4.9837 | [8 empty] | 0.24121 | 200 | 3.4303 | 2.63 | 3.592 |  | 0.16169 | 4.7135 | 0.962 | -0.80031
40 | 0.38594 | 8e-05 | 8.881e-05 | -8.8098e-06 | 4.9741 | [6 empty] | -0.096 | -1.93 | 0.24121 | 225 | 3.1891 | 2.389 | 3.364 |  | 0.1749 | 5.4843 | 0.975 | -0.8001
41 | 0.39559 | 8e-05 | 8.8605e-05 | -8.6046e-06 | 4.9644 | [8 empty] | 0.24121 | 250 | 2.9479 | 2.148 | 3.132 |  | 0.18411 | 6.2455 | 0.984 | -0.79989
42 | 0.40523 | 8e-05 | 8.8399e-05 | -8.3993e-06 | 4.9548
43 | 0.41488 | 8e-05 | 8.8194e-05 | -8.194e-06 | 4.9451 | [13 empty] | average | 0.13196
44 | 0.42453 | 8e-05 | 8.7989e-05 | -7.9887e-06 | 4.9355
45 | 0.43418 | 8e-05 | 8.7783e-05 | -7.7834e-06 | 4.9258
46 | 0.44383 | 8e-05 | 8.7578e-05 | -7.5781e-06 | 4.9162
47 | 0.45348 | 8e-05 | 8.7373e-05 | -7.3728e-06 | 4.9065
48 | 0.46313 | 8e-05 | 8.7168e-05 | -7.1676e-06 | 4.8969
49 | 0.47277 | 8e-05 | 8.6962e-05 | -6.9623e-06 | 4.8872
50 | 0.48242 | 8e-05 | 8.6757e-05 | -6.757e-06 | 4.8776 |  | 4.078 | 4.18 |  | -0.69758 | 0.102 | -0.113 | -2.31
51 | 0.49207 | 8e-05 | 8.6552e-05 | -6.5517e-06 | 4.8679
52 | 0.50172 | 8e-05 | 8.6346e-05 | -6.3464e-06 | 4.8583
53 | 0.51137 | 8e-05 | 8.6141e-05 | -6.1411e-06 | 4.8486
54 | 0.52102 | 8e-05 | 8.5936e-05 | -5.9358e-06 | 4.839
55 | 0.53066 | 8e-05 | 8.5731e-05 | -5.7306e-06 | 4.8293
56 | 0.54031 | 8e-05 | 8.5525e-05 | -5.5253e-06 | 4.8197
57 | 0.54996 | 8e-05 | 8.532e-05 | -5.32e-06 | 4.81
58 | 0.55961 | 8e-05 | 8.5115e-05 | -5.1147e-06 | 4.8004
59 | 0.56926 | 8e-05 | 8.4909e-05 | -4.9094e-06 | 4.7907
60 | 0.57891 | 8e-05 | 8.4704e-05 | -4.7041e-06 | 4.7811 | [6 empty] | -0.111 | -2.32
61 | 0.58855 | 8e-05 | 8.4499e-05 | -4.4988e-06 | 4.7714
62 | 0.5982 | 8e-05 | 8.4294e-05 | -4.2936e-06 | 4.7618
63 | 0.60785 | 8e-05 | 8.4088e-05 | -4.0883e-06 | 4.7521
64 | 0.6175 | 8e-05 | 8.3883e-05 | -3.883e-06 | 4.7425
65 | 0.62715 | 8e-05 | 8.3678e-05 | -3.6777e-06 | 4.7329
66 | 0.6368 | 8e-05 | 8.3472e-05 | -3.4724e-06 | 4.7232
67 | 0.64645 | 8e-05 | 8.3267e-05 | -3.2671e-06 | 4.7136
68 | 0.65609 | 8e-05 | 8.3062e-05 | -3.0618e-06 | 4.7039
69 | 0.66574 | 8e-05 | 8.2857e-05 | -2.8565e-06 | 4.6943
70 | 0.67539 | 8e-05 | 8.2651e-05 | -2.6513e-06 | 4.6846 | [6 empty] | -0.115 | -2.15
71 | 0.68504 | 8e-05 | 8.2446e-05 | -2.446e-06 | 4.675
72 | 0.69469 | 8e-05 | 8.2241e-05 | -2.2407e-06 | 4.6653
73 | 0.70434 | 8e-05 | 8.2035e-05 | -2.0354e-06 | 4.6557
74 | 0.71398 | 8e-05 | 8.183e-05 | -1.8301e-06 | 4.646
75 | 0.72363 | 8e-05 | 8.1625e-05 | -1.6248e-06 | 4.6364 |  | 3.836 | 4.98 |  | 0.34363 | 1.144
76 | 0.73328 | 8e-05 | 8.142e-05 | -1.4195e-06 | 4.6267
77 | 0.74293 | 8e-05 | 8.1214e-05 | -1.2143e-06 | 4.6171 | [11 empty] | DAC_V | DAC | c++ code | measured |  | Mess-xcel
78 | 0.75258 | 8e-05 | 8.1009e-05 | -1.009e-06 | 4.6074 | [11 empty] | 0.38594 | 40 | 4.174 | 5.072 |  | -0.898
79 | 0.76223 | 8e-05 | 8.0804e-05 | -8.0369e-07 | 4.5978 | [11 empty] | 0.38594 | 50 | 4.078 | 4.976 |  | -0.898
80 | 0.77187 | 8e-05 | 8.0598e-05 | -5.984e-07 | 4.5881 | [6 empty] | -0.121 | -2.63 |  |  |  | 0.57891 | 60 | 3.981 | 4.892 |  | -0.911
81 | 0.78152 | 8e-05 | 8.0393e-05 | -3.9312e-07 | 4.5785 | [11 empty] | 0.67539 | 70 | 3.885 | 4.8 |  | -0.915
82 | 0.79117 | 8e-05 | 8.0188e-05 | -1.8783e-07 | 4.5688 | [11 empty] | 0.77187 | 80 | 3.788 | 4.708 |  | -0.92
83 | 0.80082 | 8e-05 | 7.9983e-05 | 1.7453e-08 | 4.5592 | [11 empty] | 0.86836 | 90 | 3.692 | 4.616 |  | -0.924
84 | 0.81047 | 8e-05 | 7.9777e-05 | 2.2274e-07 | 4.5495 | [11 empty] | 0.96484 | 100 | 3.595 | 4.516 |  | -0.921
85 | 0.82012 | 8e-05 | 7.9572e-05 | 4.2803e-07 | 4.5399 | [11 empty] | 1.0613 | 110 | 3.499 | 4.416 |  | -0.917
86 | 0.82977 | 8e-05 | 7.9367e-05 | 6.3331e-07 | 4.5302 | [11 empty] | 1.1578 | 120 | 3.402 | 4.364 |  | -0.962
87 | 0.83941 | 8e-05 | 7.9161e-05 | 8.386e-07 | 4.5206 | [11 empty] | 1.2543 | 130 | 3.306 | 4.344 |  | -1.038
88 | 0.84906 | 8e-05 | 7.8956e-05 | 1.0439e-06 | 4.5109
89 | 0.85871 | 8e-05 | 7.8751e-05 | 1.2492e-06 | 4.5013
90 | 0.86836 | 8e-05 | 7.8546e-05 | 1.4545e-06 | 4.4916 | [6 empty] | -0.134 | -2.99
91 | 0.87801 | 8e-05 | 7.834e-05 | 1.6597e-06 | 4.482
92 | 0.88766 | 8e-05 | 7.8135e-05 | 1.865e-06 | 4.4723
93 | 0.8973 | 8e-05 | 7.793e-05 | 2.0703e-06 | 4.4627
94 | 0.90695 | 8e-05 | 7.7724e-05 | 2.2756e-06 | 4.453
95 | 0.9166 | 8e-05 | 7.7519e-05 | 2.4809e-06 | 4.4434
96 | 0.92625 | 8e-05 | 7.7314e-05 | 2.6862e-06 | 4.4337
97 | 0.9359 | 8e-05 | 7.7109e-05 | 2.8915e-06 | 4.4241
98 | 0.94555 | 8e-05 | 7.6903e-05 | 3.0967e-06 | 4.4145
99 | 0.9552 | 8e-05 | 7.6698e-05 | 3.302e-06 | 4.4048
100 | 0.96484 | 8e-05 | 7.6493e-05 | 3.5073e-06 | 4.3952 |  | 3.595 | 4.524 |  | 0.12884 | 0.929 | -0.125 | -2.84
101 | 0.97449 | 8e-05 | 7.6287e-05 | 3.7126e-06 | 4.3855
102 | 0.98414 | 8e-05 | 7.6082e-05 | 3.9179e-06 | 4.3759
103 | 0.99379 | 8e-05 | 7.5877e-05 | 4.1232e-06 | 4.3662
104 | 1.0034 | 8e-05 | 7.5672e-05 | 4.3285e-06 | 4.3566
105 | 1.0131 | 8e-05 | 7.5466e-05 | 4.5337e-06 | 4.3469
106 | 1.0227 | 8e-05 | 7.5261e-05 | 4.739e-06 | 4.3373
107 | 1.0324 | 8e-05 | 7.5056e-05 | 4.9443e-06 | 4.3276
108 | 1.042 | 8e-05 | 7.485e-05 | 5.1496e-06 | 4.318
109 | 1.0517 | 8e-05 | 7.4645e-05 | 5.3549e-06 | 4.3083
110 | 1.0613 | 8e-05 | 7.444e-05 | 5.5602e-06 | 4.2987 | [6 empty] | -0.124 | -2.89
111 | 1.071 | 8e-05 | 7.4235e-05 | 5.7655e-06 | 4.289
112 | 1.0806 | 8e-05 | 7.4029e-05 | 5.9707e-06 | 4.2794
113 | 1.0903 | 8e-05 | 7.3824e-05 | 6.176e-06 | 4.2697
114 | 1.0999 | 8e-05 | 7.3619e-05 | 6.3813e-06 | 4.2601
115 | 1.1096 | 8e-05 | 7.3413e-05 | 6.5866e-06 | 4.2504
116 | 1.1192 | 8e-05 | 7.3208e-05 | 6.7919e-06 | 4.2408
117 | 1.1289 | 8e-05 | 7.3003e-05 | 6.9972e-06 | 4.2311
118 | 1.1385 | 8e-05 | 7.2798e-05 | 7.2025e-06 | 4.2215
119 | 1.1482 | 8e-05 | 7.2592e-05 | 7.4077e-06 | 4.2118
120 | 1.1578 | 8e-05 | 7.2387e-05 | 7.613e-06 | 4.2022 | [6 empty] | -0.13 | -3.1
121 | 1.1675 | 8e-05 | 7.2182e-05 | 7.8183e-06 | 4.1925
122 | 1.1771 | 8e-05 | 7.1976e-05 | 8.0236e-06 | 4.1829
123 | 1.1868 | 8e-05 | 7.1771e-05 | 8.2289e-06 | 4.1732
124 | 1.1964 | 8e-05 | 7.1566e-05 | 8.4342e-06 | 4.1636
125 | 1.2061 | 8e-05 | 7.1361e-05 | 8.6395e-06 | 4.1539 |  | 3.354 | 4.276 |  | 0.12205 | 0.922
126 | 1.2157 | 8e-05 | 7.1155e-05 | 8.8447e-06 | 4.1443
127 | 1.2254 | 8e-05 | 7.095e-05 | 9.05e-06 | 4.1346
128 | 1.235 | 8e-05 | 7.0745e-05 | 9.2553e-06 | 4.125
129 | 1.2446 | 8e-05 | 7.0539e-05 | 9.4606e-06 | 4.1154
130 | 1.2543 | 8e-05 | 7.0334e-05 | 9.6659e-06 | 4.1057 | [6 empty] | -0.13 | -3.17
131 | 1.2639 | 8e-05 | 7.0129e-05 | 9.8712e-06 | 4.0961
132 | 1.2736 | 8e-05 | 6.9924e-05 | 1.0076e-05 | 4.0864
133 | 1.2832 | 8e-05 | 6.9718e-05 | 1.0282e-05 | 4.0768
134 | 1.2929 | 8e-05 | 6.9513e-05 | 1.0487e-05 | 4.0671
135 | 1.3025 | 8e-05 | 6.9308e-05 | 1.0692e-05 | 4.0575
136 | 1.3122 | 8e-05 | 6.9102e-05 | 1.0898e-05 | 4.0478
137 | 1.3218 | 8e-05 | 6.8897e-05 | 1.1103e-05 | 4.0382
138 | 1.3315 | 8e-05 | 6.8692e-05 | 1.1308e-05 | 4.0285
139 | 1.3411 | 8e-05 | 6.8487e-05 | 1.1513e-05 | 4.0189
140 | 1.3508 | 8e-05 | 6.8281e-05 | 1.1719e-05 | 4.0092 | [6 empty] | -0.14 | -3.5
141 | 1.3604 | 8e-05 | 6.8076e-05 | 1.1924e-05 | 3.9996
142 | 1.3701 | 8e-05 | 6.7871e-05 | 1.2129e-05 | 3.9899
143 | 1.3797 | 8e-05 | 6.7665e-05 | 1.2335e-05 | 3.9803
144 | 1.3894 | 8e-05 | 6.746e-05 | 1.254e-05 | 3.9706
145 | 1.399 | 8e-05 | 6.7255e-05 | 1.2745e-05 | 3.961
146 | 1.4087 | 8e-05 | 6.705e-05 | 1.295e-05 | 3.9513
147 | 1.4183 | 8e-05 | 6.6844e-05 | 1.3156e-05 | 3.9417
148 | 1.428 | 8e-05 | 6.6639e-05 | 1.3361e-05 | 3.932
149 | 1.4376 | 8e-05 | 6.6434e-05 | 1.3566e-05 | 3.9224
150 | 1.4473 | 8e-05 | 6.6228e-05 | 1.3772e-05 | 3.9127 |  | 3.113 | 4.216 |  | 0.30327 | 1.103 | -0.135 | -3.45
151 | 1.4569 | 8e-05 | 6.6023e-05 | 1.3977e-05 | 3.9031
152 | 1.4666 | 8e-05 | 6.5818e-05 | 1.4182e-05 | 3.8934
153 | 1.4762 | 8e-05 | 6.5613e-05 | 1.4387e-05 | 3.8838
154 | 1.4859 | 8e-05 | 6.5407e-05 | 1.4593e-05 | 3.8741
155 | 1.4955 | 8e-05 | 6.5202e-05 | 1.4798e-05 | 3.8645
156 | 1.5052 | 8e-05 | 6.4997e-05 | 1.5003e-05 | 3.8548
157 | 1.5148 | 8e-05 | 6.4791e-05 | 1.5209e-05 | 3.8452
158 | 1.5245 | 8e-05 | 6.4586e-05 | 1.5414e-05 | 3.8355
159 | 1.5341 | 8e-05 | 6.4381e-05 | 1.5619e-05 | 3.8259
160 | 1.5437 | 8e-05 | 6.4176e-05 | 1.5824e-05 | 3.8163 | [6 empty] | -0.14 | -3.66
161 | 1.5534 | 8e-05 | 6.397e-05 | 1.603e-05 | 3.8066
162 | 1.563 | 8e-05 | 6.3765e-05 | 1.6235e-05 | 3.797
163 | 1.5727 | 8e-05 | 6.356e-05 | 1.644e-05 | 3.7873
164 | 1.5823 | 8e-05 | 6.3354e-05 | 1.6646e-05 | 3.7777
165 | 1.592 | 8e-05 | 6.3149e-05 | 1.6851e-05 | 3.768
166 | 1.6016 | 8e-05 | 6.2944e-05 | 1.7056e-05 | 3.7584
167 | 1.6113 | 8e-05 | 6.2739e-05 | 1.7261e-05 | 3.7487
168 | 1.6209 | 8e-05 | 6.2533e-05 | 1.7467e-05 | 3.7391
169 | 1.6306 | 8e-05 | 6.2328e-05 | 1.7672e-05 | 3.7294
170 | 1.6402 | 8e-05 | 6.2123e-05 | 1.7877e-05 | 3.7198 | [6 empty] | -0.145 | -3.9
171 | 1.6499 | 8e-05 | 6.1917e-05 | 1.8083e-05 | 3.7101
172 | 1.6595 | 8e-05 | 6.1712e-05 | 1.8288e-05 | 3.7005
173 | 1.6692 | 8e-05 | 6.1507e-05 | 1.8493e-05 | 3.6908
174 | 1.6788 | 8e-05 | 6.1302e-05 | 1.8698e-05 | 3.6812
175 | 1.6885 | 8e-05 | 6.1096e-05 | 1.8904e-05 | 3.6715 |  | 2.872 | 4.216 |  | 0.54448 | 1.344
176 | 1.6981 | 8e-05 | 6.0891e-05 | 1.9109e-05 | 3.6619
177 | 1.7078 | 8e-05 | 6.0686e-05 | 1.9314e-05 | 3.6522
178 | 1.7174 | 8e-05 | 6.048e-05 | 1.952e-05 | 3.6426
179 | 1.7271 | 8e-05 | 6.0275e-05 | 1.9725e-05 | 3.6329
180 | 1.7367 | 8e-05 | 6.007e-05 | 1.993e-05 | 3.6233 | [6 empty] | -0.16 | -4.42
181 | 1.7464 | 8e-05 | 5.9865e-05 | 2.0135e-05 | 3.6136
182 | 1.756 | 8e-05 | 5.9659e-05 | 2.0341e-05 | 3.604
183 | 1.7657 | 8e-05 | 5.9454e-05 | 2.0546e-05 | 3.5943
184 | 1.7753 | 8e-05 | 5.9249e-05 | 2.0751e-05 | 3.5847
185 | 1.785 | 8e-05 | 5.9043e-05 | 2.0957e-05 | 3.575
186 | 1.7946 | 8e-05 | 5.8838e-05 | 2.1162e-05 | 3.5654
187 | 1.8043 | 8e-05 | 5.8633e-05 | 2.1367e-05 | 3.5557
188 | 1.8139 | 8e-05 | 5.8428e-05 | 2.1572e-05 | 3.5461
189 | 1.8236 | 8e-05 | 5.8222e-05 | 2.1778e-05 | 3.5364
190 | 1.8332 | 8e-05 | 5.8017e-05 | 2.1983e-05 | 3.5268 | [6 empty] | -0.161 | -4.57
191 | 1.8429 | 8e-05 | 5.7812e-05 | 2.2188e-05 | 3.5171
192 | 1.8525 | 8e-05 | 5.7606e-05 | 2.2394e-05 | 3.5075
193 | 1.8621 | 8e-05 | 5.7401e-05 | 2.2599e-05 | 3.4979
194 | 1.8718 | 8e-05 | 5.7196e-05 | 2.2804e-05 | 3.4882
195 | 1.8814 | 8e-05 | 5.6991e-05 | 2.3009e-05 | 3.4786
196 | 1.8911 | 8e-05 | 5.6785e-05 | 2.3215e-05 | 3.4689
197 | 1.9007 | 8e-05 | 5.658e-05 | 2.342e-05 | 3.4593
198 | 1.9104 | 8e-05 | 5.6375e-05 | 2.3625e-05 | 3.4496
199 | 1.92 | 8e-05 | 5.6169e-05 | 2.3831e-05 | 3.44
200 | 1.9297 | 8e-05 | 5.5964e-05 | 2.4036e-05 | 3.4303 |  | 2.63 | 3.592 |  | 0.16169 | 0.962 | -0.164 | -4.78
201 | 1.9393 | 8e-05 | 5.5759e-05 | 2.4241e-05 | 3.4207
202 | 1.949 | 8e-05 | 5.5554e-05 | 2.4446e-05 | 3.411
203 | 1.9586 | 8e-05 | 5.5348e-05 | 2.4652e-05 | 3.4014
204 | 1.9683 | 8e-05 | 5.5143e-05 | 2.4857e-05 | 3.3917
205 | 1.9779 | 8e-05 | 5.4938e-05 | 2.5062e-05 | 3.3821
206 | 1.9876 | 8e-05 | 5.4732e-05 | 2.5268e-05 | 3.3724
207 | 1.9972 | 8e-05 | 5.4527e-05 | 2.5473e-05 | 3.3628
208 | 2.0069 | 8e-05 | 5.4322e-05 | 2.5678e-05 | 3.3531
209 | 2.0165 | 8e-05 | 5.4117e-05 | 2.5883e-05 | 3.3435
210 | 2.0262 | 8e-05 | 5.3911e-05 | 2.6089e-05 | 3.3338 | [6 empty] | -0.167 | -5.02
211 | 2.0358 | 8e-05 | 5.3706e-05 | 2.6294e-05 | 3.3242
212 | 2.0455 | 8e-05 | 5.3501e-05 | 2.6499e-05 | 3.3145
213 | 2.0551 | 8e-05 | 5.3295e-05 | 2.6705e-05 | 3.3049
214 | 2.0648 | 8e-05 | 5.309e-05 | 2.691e-05 | 3.2952
215 | 2.0744 | 8e-05 | 5.2885e-05 | 2.7115e-05 | 3.2856
216 | 2.0841 | 8e-05 | 5.268e-05 | 2.732e-05 | 3.2759
217 | 2.0937 | 8e-05 | 5.2474e-05 | 2.7526e-05 | 3.2663
218 | 2.1034 | 8e-05 | 5.2269e-05 | 2.7731e-05 | 3.2566
219 | 2.113 | 8e-05 | 5.2064e-05 | 2.7936e-05 | 3.247
220 | 2.1227 | 8e-05 | 5.1858e-05 | 2.8142e-05 | 3.2373 | [6 empty] | -0.18 | -5.55
221 | 2.1323 | 8e-05 | 5.1653e-05 | 2.8347e-05 | 3.2277
222 | 2.142 | 8e-05 | 5.1448e-05 | 2.8552e-05 | 3.218
223 | 2.1516 | 8e-05 | 5.1243e-05 | 2.8757e-05 | 3.2084
224 | 2.1612 | 8e-05 | 5.1037e-05 | 2.8963e-05 | 3.1987
225 | 2.1709 | 8e-05 | 5.0832e-05 | 2.9168e-05 | 3.1891 |  | 2.389 | 3.364 |  | 0.1749 | 0.975
226 | 2.1805 | 8e-05 | 5.0627e-05 | 2.9373e-05 | 3.1795
227 | 2.1902 | 8e-05 | 5.0421e-05 | 2.9579e-05 | 3.1698
228 | 2.1998 | 8e-05 | 5.0216e-05 | 2.9784e-05 | 3.1602
229 | 2.2095 | 8e-05 | 5.0011e-05 | 2.9989e-05 | 3.1505
230 | 2.2191 | 8e-05 | 4.9806e-05 | 3.0194e-05 | 3.1409 | [6 empty] | -0.183 | -5.83
231 | 2.2288 | 8e-05 | 4.96e-05 | 3.04e-05 | 3.1312
232 | 2.2384 | 8e-05 | 4.9395e-05 | 3.0605e-05 | 3.1216
233 | 2.2481 | 8e-05 | 4.919e-05 | 3.081e-05 | 3.1119
234 | 2.2577 | 8e-05 | 4.8984e-05 | 3.1016e-05 | 3.1023
235 | 2.2674 | 8e-05 | 4.8779e-05 | 3.1221e-05 | 3.0926
236 | 2.277 | 8e-05 | 4.8574e-05 | 3.1426e-05 | 3.083
237 | 2.2867 | 8e-05 | 4.8369e-05 | 3.1631e-05 | 3.0733
238 | 2.2963 | 8e-05 | 4.8163e-05 | 3.1837e-05 | 3.0637
239 | 2.306 | 8e-05 | 4.7958e-05 | 3.2042e-05 | 3.054
240 | 2.3156 | 8e-05 | 4.7753e-05 | 3.2247e-05 | 3.0444 | [6 empty] | -0.86 | -6.11
241 | 2.3253 | 8e-05 | 4.7547e-05 | 3.2453e-05 | 3.0347
242 | 2.3349 | 8e-05 | 4.7342e-05 | 3.2658e-05 | 3.0251
243 | 2.3446 | 8e-05 | 4.7137e-05 | 3.2863e-05 | 3.0154
244 | 2.3542 | 8e-05 | 4.6932e-05 | 3.3068e-05 | 3.0058
245 | 2.3639 | 8e-05 | 4.6726e-05 | 3.3274e-05 | 2.9961
246 | 2.3735 | 8e-05 | 4.6521e-05 | 3.3479e-05 | 2.9865
247 | 2.3832 | 8e-05 | 4.6316e-05 | 3.3684e-05 | 2.9768
248 | 2.3928 | 8e-05 | 4.611e-05 | 3.389e-05 | 2.9672
249 | 2.4025 | 8e-05 | 4.5905e-05 | 3.4095e-05 | 2.9575
250 | 2.4121 | 8e-05 | 4.57e-05 | 3.43e-05 | 2.9479 |  | 2.148 | 3.132 |  | 0.18411 | 0.984 | -0.189 | -6.41
251 | 2.4218 | 8e-05 | 4.5495e-05 | 3.4505e-05 | 2.9382
252 | 2.4314 | 8e-05 | 4.5289e-05 | 3.4711e-05 | 2.9286
253 | 2.4411 | 8e-05 | 4.5084e-05 | 3.4916e-05 | 2.9189
254 | 2.4507 | 8e-05 | 4.4879e-05 | 3.5121e-05 | 2.9093
255 | 2.4604 | 8e-05 | 4.4673e-05 | 3.5327e-05 | 2.8996

## Buck
Vin_max [V] | 24
Vin_min [V] | 5
Vin_nom [V] | 12
Vout [V] | 4 | load impedance
Iout [A] | 1 | 4
fsw [kHz] | 570
D_max | 0.8 |  | L [uH] | 24.3665
D_min | 0.16667
D_nom | 0.33333
K | 0.3
Cross over f [kHz] | 20
Lmin
L_Vmax [uH] | 19.4932
L_Vmin [uH] | 4.6784
L_Vnom [uH] | 15.5945
L_decided [uH] | 20
INDUCTOR CURRENT
I_inductor(RMS)_Vmax [A] | 1.0056
I_inductor(RMS)_Vmin [A] | 1.0003
I_inductor(RMS)_Vnom [A] | 1.0036
I_inductor(peack)_Vmax [A] | 1.1827
I_inductor(peack)_Vmin [A] | 1.0439
I_inductor(peack)_Vnom [A] | 1.1462
Capacitors
Cout_min [uF] | 1.9894
Cout [uF] | 10
Cout_ESR | 0.001
Vout_ripple(Vpp)_Vin_max [V] | 0.0011827
Vout_ripple(Vpp)_Vin_min [V] | 0.0010439
Vout_ripple(Vpp)_Vin_nom [V] | 0.0011462
Compensation network
G_DC | 160
Gain | -220.4006
Rz [kΩ] | 5.236
PL | -0.045583
PB | -19.9544
k | 0.50203
Fz1 [kHz] | 39.838
Fp1 [kHz] | 10.0407
Cz [nF] | 762.9981
Cp [nF] | 3027.3288