## Sheet1
FB pin | 0.8
DAC max out | 2.5 | 1.5874 | 1.6194 |  |  | absolute worse cases
DAC min out | 0 |  |  |  |  | deviation1 | deviation2
R1 GND | 10000 |  |  | Vout max | 4.6088
R3 DAC | 47000 |  |  | Vout min | 2.0698
R2 FB | 47000
DAC out |  | Vout_with_DAC | sgn
0 | 0 | 4.56 | -1
1 | 0.0097656 | 4.5698 | -1
2 | 0.019531 | 4.5405 | 1
3 | 0.029297 | 4.5893 | -1
4 | 0.039062 | 4.5991 | -1
5 | 0.048828 | 4.6088 | -1
6 | 0.058594 | 4.5014 | 1
7 | 0.068359 | 4.4916 | 1
8 | 0.078125 | 4.4819 | 1
9 | 0.087891 | 4.4721 | 1
10 | 0.097656 | 4.4623 | 1
11 | 0.10742 | 4.4526 | 1
12 | 0.11719 | 4.4428 | 1
13 | 0.12695 | 4.433 | 1
14 | 0.13672 | 4.4233 | 1
15 | 0.14648 | 4.4135 | 1
16 | 0.15625 | 4.4038 | 1
17 | 0.16602 | 4.394 | 1
18 | 0.17578 | 4.3842 | 1
19 | 0.18555 | 4.3745 | 1
20 | 0.19531 | 4.3647 | 1
21 | 0.20508 | 4.3549 | 1
22 | 0.21484 | 4.3452 | 1
23 | 0.22461 | 4.3354 | 1
24 | 0.23438 | 4.3256 | 1
25 | 0.24414 | 4.3159 | 1
26 | 0.25391 | 4.3061 | 1
27 | 0.26367 | 4.2963 | 1
28 | 0.27344 | 4.2866 | 1
29 | 0.2832 | 4.2768 | 1
30 | 0.29297 | 4.267 | 1
31 | 0.30273 | 4.2573 | 1
32 | 0.3125 | 4.2475 | 1
33 | 0.32227 | 4.2377 | 1
34 | 0.33203 | 4.228 | 1
35 | 0.3418 | 4.2182 | 1
36 | 0.35156 | 4.2084 | 1
37 | 0.36133 | 4.1987 | 1
38 | 0.37109 | 4.1889 | 1
39 | 0.38086 | 4.1791 | 1
40 | 0.39062 | 4.1694 | 1
41 | 0.40039 | 4.1596 | 1
42 | 0.41016 | 4.1498 | 1
43 | 0.41992 | 4.1401 | 1
44 | 0.42969 | 4.1303 | 1
45 | 0.43945 | 4.1205 | 1
46 | 0.44922 | 4.1108 | 1
47 | 0.45898 | 4.101 | 1
48 | 0.46875 | 4.0912 | 1
49 | 0.47852 | 4.0815 | 1
50 | 0.48828 | 4.0717 | 1
51 | 0.49805 | 4.062 | 1
52 | 0.50781 | 4.0522 | 1
53 | 0.51758 | 4.0424 | 1
54 | 0.52734 | 4.0327 | 1
55 | 0.53711 | 4.0229 | 1
56 | 0.54688 | 4.0131 | 1
57 | 0.55664 | 4.0034 | 1
58 | 0.56641 | 3.9936 | 1
59 | 0.57617 | 3.9838 | 1
60 | 0.58594 | 3.9741 | 1
61 | 0.5957 | 3.9643 | 1
62 | 0.60547 | 3.9545 | 1
63 | 0.61523 | 3.9448 | 1
64 | 0.625 | 3.935 | 1
65 | 0.63477 | 3.9252 | 1
66 | 0.64453 | 3.9155 | 1
67 | 0.6543 | 3.9057 | 1
68 | 0.66406 | 3.8959 | 1
69 | 0.67383 | 3.8862 | 1
70 | 0.68359 | 3.8764 | 1
71 | 0.69336 | 3.8666 | 1
72 | 0.70312 | 3.8569 | 1
73 | 0.71289 | 3.8471 | 1
74 | 0.72266 | 3.8373 | 1
75 | 0.73242 | 3.8276 | 1
76 | 0.74219 | 3.8178 | 1
77 | 0.75195 | 3.808 | 1
78 | 0.76172 | 3.7983 | 1
79 | 0.77148 | 3.7885 | 1
80 | 0.78125 | 3.7788 | 1
81 | 0.79102 | 3.769 | 1
82 | 0.80078 | 3.7592 | 1
83 | 0.81055 | 3.7495 | 1
84 | 0.82031 | 3.7397 | 1
85 | 0.83008 | 3.7299 | 1
86 | 0.83984 | 3.7202 | 1
87 | 0.84961 | 3.7104 | 1
88 | 0.85938 | 3.7006 | 1
89 | 0.86914 | 3.6909 | 1
90 | 0.87891 | 3.6811 | 1
91 | 0.88867 | 3.6713 | 1
92 | 0.89844 | 3.6616 | 1
93 | 0.9082 | 3.6518 | 1
94 | 0.91797 | 3.642 | 1
95 | 0.92773 | 3.6323 | 1
96 | 0.9375 | 3.6225 | 1
97 | 0.94727 | 3.6127 | 1
98 | 0.95703 | 3.603 | 1
99 | 0.9668 | 3.5932 | 1
100 | 0.97656 | 3.5834 | 1
101 | 0.98633 | 3.5737 | 1
102 | 0.99609 | 3.5639 | 1
103 | 1.0059 | 3.5541 | 1
104 | 1.0156 | 3.5444 | 1
105 | 1.0254 | 3.5346 | 1
106 | 1.0352 | 3.5248 | 1
107 | 1.0449 | 3.5151 | 1
108 | 1.0547 | 3.5053 | 1
109 | 1.0645 | 3.4955 | 1
110 | 1.0742 | 3.4858 | 1
111 | 1.084 | 3.476 | 1
112 | 1.0938 | 3.4663 | 1
113 | 1.1035 | 3.4565 | 1
114 | 1.1133 | 3.4467 | 1
115 | 1.123 | 3.437 | 1
116 | 1.1328 | 3.4272 | 1
117 | 1.1426 | 3.4174 | 1
118 | 1.1523 | 3.4077 | 1
119 | 1.1621 | 3.3979 | 1
120 | 1.1719 | 3.3881 | 1
121 | 1.1816 | 3.3784 | 1
122 | 1.1914 | 3.3686 | 1
123 | 1.2012 | 3.3588 | 1
124 | 1.2109 | 3.3491 | 1
125 | 1.2207 | 3.3393 | 1
126 | 1.2305 | 3.3295 | 1
127 | 1.2402 | 3.3198 | 1
128 | 1.25 | 3.31 | 1
129 | 1.2598 | 3.3002 | 1
130 | 1.2695 | 3.2905 | 1
131 | 1.2793 | 3.2807 | 1
132 | 1.2891 | 3.2709 | 1
133 | 1.2988 | 3.2612 | 1
134 | 1.3086 | 3.2514 | 1
135 | 1.3184 | 3.2416 | 1
136 | 1.3281 | 3.2319 | 1
137 | 1.3379 | 3.2221 | 1
138 | 1.3477 | 3.2123 | 1
139 | 1.3574 | 3.2026 | 1
140 | 1.3672 | 3.1928 | 1
141 | 1.377 | 3.183 | 1
142 | 1.3867 | 3.1733 | 1
143 | 1.3965 | 3.1635 | 1
144 | 1.4062 | 3.1538 | 1
145 | 1.416 | 3.144 | 1
146 | 1.4258 | 3.1342 | 1
147 | 1.4355 | 3.1245 | 1
148 | 1.4453 | 3.1147 | 1
149 | 1.4551 | 3.1049 | 1
150 | 1.4648 | 3.0952 | 1
151 | 1.4746 | 3.0854 | 1
152 | 1.4844 | 3.0756 | 1
153 | 1.4941 | 3.0659 | 1
154 | 1.5039 | 3.0561 | 1
155 | 1.5137 | 3.0463 | 1
156 | 1.5234 | 3.0366 | 1
157 | 1.5332 | 3.0268 | 1
158 | 1.543 | 3.017 | 1
159 | 1.5527 | 3.0073 | 1
160 | 1.5625 | 2.9975 | 1
161 | 1.5723 | 2.9877 | 1
162 | 1.582 | 2.978 | 1
163 | 1.5918 | 2.9682 | 1
164 | 1.6016 | 2.9584 | 1
165 | 1.6113 | 2.9487 | 1
166 | 1.6211 | 2.9389 | 1
167 | 1.6309 | 2.9291 | 1
168 | 1.6406 | 2.9194 | 1
169 | 1.6504 | 2.9096 | 1
170 | 1.6602 | 2.8998 | 1
171 | 1.6699 | 2.8901 | 1
172 | 1.6797 | 2.8803 | 1
173 | 1.6895 | 2.8705 | 1
174 | 1.6992 | 2.8608 | 1
175 | 1.709 | 2.851 | 1
176 | 1.7188 | 2.8413 | 1
177 | 1.7285 | 2.8315 | 1
178 | 1.7383 | 2.8217 | 1
179 | 1.748 | 2.812 | 1
180 | 1.7578 | 2.8022 | 1
181 | 1.7676 | 2.7924 | 1
182 | 1.7773 | 2.7827 | 1
183 | 1.7871 | 2.7729 | 1
184 | 1.7969 | 2.7631 | 1
185 | 1.8066 | 2.7534 | 1
186 | 1.8164 | 2.7436 | 1
187 | 1.8262 | 2.7338 | 1
188 | 1.8359 | 2.7241 | 1
189 | 1.8457 | 2.7143 | 1
190 | 1.8555 | 2.7045 | 1
191 | 1.8652 | 2.6948 | 1
192 | 1.875 | 2.685 | 1
193 | 1.8848 | 2.6752 | 1
194 | 1.8945 | 2.6655 | 1
195 | 1.9043 | 2.6557 | 1
196 | 1.9141 | 2.6459 | 1
197 | 1.9238 | 2.6362 | 1
198 | 1.9336 | 2.6264 | 1
199 | 1.9434 | 2.6166 | 1
200 | 1.9531 | 2.6069 | 1
201 | 1.9629 | 2.5971 | 1
202 | 1.9727 | 2.5873 | 1
203 | 1.9824 | 2.5776 | 1
204 | 1.9922 | 2.5678 | 1
205 | 2.002 | 2.558 | 1
206 | 2.0117 | 2.5483 | 1
207 | 2.0215 | 2.5385 | 1
208 | 2.0312 | 2.5288 | 1
209 | 2.041 | 2.519 | 1
210 | 2.0508 | 2.5092 | 1
211 | 2.0605 | 2.4995 | 1
212 | 2.0703 | 2.4897 | 1
213 | 2.0801 | 2.4799 | 1
214 | 2.0898 | 2.4702 | 1
215 | 2.0996 | 2.4604 | 1
216 | 2.1094 | 2.4506 | 1
217 | 2.1191 | 2.4409 | 1
218 | 2.1289 | 2.4311 | 1
219 | 2.1387 | 2.4213 | 1
220 | 2.1484 | 2.4116 | 1
221 | 2.1582 | 2.4018 | 1
222 | 2.168 | 2.392 | 1
223 | 2.1777 | 2.3823 | 1
224 | 2.1875 | 2.3725 | 1
225 | 2.1973 | 2.3627 | 1
226 | 2.207 | 2.353 | 1
227 | 2.2168 | 2.3432 | 1
228 | 2.2266 | 2.3334 | 1
229 | 2.2363 | 2.3237 | 1
230 | 2.2461 | 2.3139 | 1
231 | 2.2559 | 2.3041 | 1
232 | 2.2656 | 2.2944 | 1
233 | 2.2754 | 2.2846 | 1
234 | 2.2852 | 2.2748 | 1
235 | 2.2949 | 2.2651 | 1
236 | 2.3047 | 2.2553 | 1
237 | 2.3145 | 2.2455 | 1
238 | 2.3242 | 2.2358 | 1
239 | 2.334 | 2.226 | 1
240 | 2.3438 | 2.2163 | 1
241 | 2.3535 | 2.2065 | 1
242 | 2.3633 | 2.1967 | 1
243 | 2.373 | 2.187 | 1
244 | 2.3828 | 2.1772 | 1
245 | 2.3926 | 2.1674 | 1
246 | 2.4023 | 2.1577 | 1
247 | 2.4121 | 2.1479 | 1
248 | 2.4219 | 2.1381 | 1
249 | 2.4316 | 2.1284 | 1
250 | 2.4414 | 2.1186 | 1
251 | 2.4512 | 2.1088 | 1
252 | 2.4609 | 2.0991 | 1
253 | 2.4707 | 2.0893 | 1
254 | 2.4805 | 2.0795 | 1
255 | 2.4902 | 2.0698 | 1

## Buck
Vin_max [V] | 24
Vin_min [V] | 5
Vin_nom [V] | 12
Vout [V] | 4 | load impedance
Iout [A] | 1 | 4
fsw [kHz] | 570
D_max | 0.8 |  | L [uH] | 24.3665
D_min | 0.16667
D_nom | 0.33333
K | 0.3
Cross over f [kHz] | 20
Lmin
L_Vmax [uH] | 19.4932
L_Vmin [uH] | 4.6784
L_Vnom [uH] | 15.5945
L_decided [uH] | 20
INDUCTOR CURRENT
I_inductor(RMS)_Vmax [A] | 1.0056
I_inductor(RMS)_Vmin [A] | 1.0003
I_inductor(RMS)_Vnom [A] | 1.0036
I_inductor(peack)_Vmax [A] | 1.1827
I_inductor(peack)_Vmin [A] | 1.0439
I_inductor(peack)_Vnom [A] | 1.1462
Capacitors
Cout_min [uF] | 1.9894
Cout [uF] | 10
Cout_ESR | 0.001
Vout_ripple(Vpp)_Vin_max [V] | 0.0011827
Vout_ripple(Vpp)_Vin_min [V] | 0.0010439
Vout_ripple(Vpp)_Vin_nom [V] | 0.0011462
Compensation network
G_DC | 160
Gain | -220.4006
Rz [kΩ] | 5.236
PL | -0.045583
PB | -19.9544
k | 0.50203
Fz1 [kHz] | 39.838
Fp1 [kHz] | 10.0407
Cz [nF] | 762.9981
Cp [nF] | 3027.3288